## A标
投 标 检 定 （校 验）器 具 名 称 、 数 量及 价 目 表
招标编号：长招办 2025-008 |  |  |  |  | A标段（公司各单位可燃气体检测报警仪）
序号 | 仪器名称 | 规格型号 | 生产厂家 | 出厂编号 | 量程 | 报警值 | 气体类别 | 检定周期 | 检定/校准截止期 | 使用单位 | 备注
1 | 便携式四合一报警器 | x-am 2500 | 德尔格 | V422218606 | 0-100%LEL | 25%LEl | CH₄ | 1年 | 2025.4.2 | 动力厂
2 |  |  |  |  | 0-100PPM | 10ppm | H₂S‌ |  | 2025.4.2 | 动力厂
3 | 固定式氨气报警器 | SY-2100-NH3 | 北京新华劳科贸有限公司 | 7E411082 | (0-200)*10-6 | 42PPM | NH₃ | 1年 | 2025.4.2 | 动力厂
4 | 固定式氨气报警器 | SY-2100-NH3 | 北京新华劳科贸有限公司 | STCH7E704366 | (0-200)*10-6 | 42PPM | NH₃ | 1年 | 2025.4.2 | 动力厂
5 | 便携式氨气报警器 | SY-300 | 北京新华劳科贸有限公司 | V12221Z048 | (0-200)*10-6 | 42PPM | NH₃ | 1年 | 2025.4.2 | 动力厂
6 | 便携式氨气报警器 | SY-300 | 北京新华劳科贸有限公司 | V820205073 | (0-200)*10-6 | 42PPM | NH₃ | 1年 | 2025.4.2 | 动力厂
7 | 便携式硫化氢报警器 | SY-300 | 北京新华劳科贸有限公司 | Z518185254 | 0-100PPM | 10ppm | H₂S‌ | 1年 | 2025.4.2 | 动力厂
8 | 便携式四合一报警器 | x-am 2500 | 德尔格 | ARSD-0079 | 0-100%LEL | 25%LEl | CH₄ | 1年 | 2025.4.2 | 动力厂
9 |  |  |  |  | 0-100PPM | 10ppm | H₂S‌ |  | 2025.4.2 | 动力厂
10 | 便携式四合一报警器 | x-am 2500 | 德尔格 | ARRF-1590 | 0-100%LEL | 25%LEl | CH₄ | 1年 | 2025.4.2 | 动力厂
11 |  |  |  |  | 0-100PPM | 10ppm | H₂S‌ |  | 2025.4.2 | 动力厂
12 | 便携式四合一报警器 | x-am 2500 | 德尔格 | ARPC-1001 | 0-100%LEL | 25%LEl | CH₄ | 1年 | 2025.4.2 | 动力厂
13 |  |  |  |  | 0-100PPM | 10ppm | H₂S‌ |  | 2025.4.2 | 动力厂
14 | 氢气气体检测仪 | BH-60 | 河南省保时安电子科技有限公司 | B13X010002 | 0-100%LEL | 25%LEl | H2 | 1年 | 2025.7.6 | 动力厂
15 | 便携式四合一报警器 | x-am 2500 | 德尔格 | ARPC-1548 | 0-100%LEL | 25%LEl | CH₄ | 1年 | 2025.4.2 | 动力厂
16 |  |  |  |  | 0-100PPM | 10ppm | H₂S‌ |  | 2025.4.2 | 动力厂
17 | 便携式氨气报警器 | SY-300 | 北京新华劳科贸有限公司 | V12221Z046 | 0-2000 | 42PPM | NH₃ | 1年 | 2025.4.2 | 动力厂
18 | 便携式氨气报警器 | SY-300 | 北京新华劳科贸有限公司 | V122221601 | 0-2000 | 42PPM | NH₃ | 1年 | 2025.4.2 | 动力厂
19 | 便携式硫化氢报警器 | MiniMeta-H2S | 深圳市元特科技有限公司 | 231228M10 | 0-100PPM | 10ppm | H₂S‌ | 1年 | 2025.4.2 | 动力厂
20 | 便携式硫化氢报警器 | MiniMeta-H2S | 深圳市元特科技有限公司 | 231228M9 | 0-100PPM | 10ppm | H₂S‌ | 1年 | 2025.4.2 | 动力厂
21 | 便携式四合一报警器 | X-am 2500 | 德尔格 | ARPC-1114 | 0-100%LEL | 25%LEl | CH₄ | 1年 | 2025.4.2 | 动力厂
22 |  |  |  |  | 0-100PPM | 10ppm | H₂S‌ |  |  | 动力厂
23 | 便携式四合一报警器 | 便携式Xam2500 | 德尔格 | ARPC-1120 | 0-100% | 25%LEl | CH₄ | 1年 | 2025.4.2 | 动力厂
24 |  |  |  |  | 0-99PPM | 10ppm | NH₃ |  | 2025.4.2 | 动力厂
25 | 氨气报警仪 | 便携式SY 300 | 新华劳科贸 | V820205072 | (0-200)*10-6 | 42PPM | NH₃ | 1年 | 2025.4.2 | 动力厂
26 | 氨气报警仪 | 固定式ZDH-2100 | 北京中电华劳科技 | 7E411762 | (0-200)*10-6 | 42PPM | NH₃ | 1年 | 2025.4.2 | 动力厂
27 | 氨气报警仪 | 固定式ZDH-2100 | 北京中电华劳科技 | 7E411763 | (0-200)*10-6 | 42PPM | NH₃ | 1年 | 2025.4.2 | 动力厂
28 | 氨气报警仪 | 固定式ZDH-2100 | 北京中电华劳科技 | 7E411764 | (0-200)*10-6 | 42PPM | NH₃ | 1年 | 2025.4.2 | 动力厂
29 | 甲烷四合一气体检测仪 | X-AM2500 | 德尔格安全设备（中国）有限公司 | ARNC-1847 | 0-100%LEL | 25%LEL | CH₄ | 1年 | 2025.4.2 | 轧钢厂 | 棒线
30 | 硫化氢四合一气体检测仪 |  |  |  | 0-100PPM | 10PPM | H₂S‌ | 1年 | 2025.4.2 | 轧钢厂
31 | 甲烷四合一气体检测仪 | X-AM2500 | 德尔格安全设备（中国）有限公司 | ARKM-1272 | 0-100%LEL | 25%LEL | CH₄ | 1年 | 2025.4.2 | 轧钢厂
32 | 硫化氢四合一气体检测仪 |  |  |  | 0-100PPM | 10PPM | H₂S‌ | 1年 | 2025.4.2 | 轧钢厂
33 | 甲烷四合一气体检测仪 | X-AM2500 | 德尔格安全设备（中国）有限公司 | ARPA-0196 | 0-100%LEL | 25%LEL | CH₄ | 1年 | 2025.4.2 | 轧钢厂
34 | 硫化氢四合一气体检测仪 |  |  |  | 0-100PPM | 10PPM | H₂S‌ | 1年 | 2025.4.2 | 轧钢厂
35 | 甲烷四合一气体检测仪 | X-AM2500 | 德尔格安全设备（中国）有限公司 | ARSD-0113 | 0-100%LEL | 25%LEL | CH₄ | 1年 | 2025.4.2 | 轧钢厂
36 | 硫化氢四合一气体检测仪 |  |  |  | 0-100PPM | 10PPM | H₂S‌ | 1年 | 2025.4.2 | 轧钢厂
37 | 甲烷四合一气体检测仪 | X-AM2500 | 德尔格安全设备（中国）有限公司 | ARMH-1186 | 0-100%LEL | 25%LEL | CH₄ | 1年 | 2025.4.2 | 轧钢厂 | 型钢
38 | 硫化氢四合一气体检测仪 |  |  |  | 0-100PPM | 10PPM | H₂S‌ | 1年 | 2025.4.2 | 轧钢厂
39 | 甲烷四合一气体检测仪 | X-AM2500 | 德尔格安全设备（中国）有限公司 | ARMH-1840 | 0-100%LEL | 25%LEL | CH₄ | 1年 | 2025.4.2 | 轧钢厂
40 | 硫化氢四合一气体检测仪 |  |  |  | 0-100PPM | 10PPM | H₂S‌ | 1年 | 2025.4.2 | 轧钢厂
41 | 甲烷四合一气体检测仪 | X-AM2500 | 德尔格安全设备（中国）有限公司 | ARPA-0270 | 0-100%LEL | 25%LEL | CH₄ | 1年 | 2025.4.2 | 轧钢厂 | 棒材
42 | 硫化氢四合一气体检测仪 |  |  |  | 0-100PPM | 10PPM | H₂S‌ | 1年 | 2025.4.2 | 轧钢厂
43 | 甲烷四合一气体检测仪 | X-AM2500 | 德尔格安全设备（中国）有限公司 | ARPB-0452 | 0-100%LEL | 25%LEL | CH₄ | 1年 | 2025.4.2 | 轧钢厂
44 | 硫化氢四合一气体检测仪 |  |  |  | 0-100PPM | 10PPM | H₂S‌ | 1年 | 2025.4.2 | 轧钢厂
45 | 甲烷四合一气体检测仪 | X-AM2500 | 德尔格安全设备（中国）有限公司 | ARPA-0196 | 0-100%LEL | 25%LEL | CH₄ | 1年 | 2025.4.2 | 轧钢厂 | 安全科
46 | 硫化氢四合一气体检测仪 |  |  |  | 0-100PPM | 10PPM | H₂S‌ | 1年 | 2025.4.2 | 轧钢厂 | 型钢
47 | 甲烷四合一气体检测仪 | X-AM2500 | 德尔格安全设备（中国）有限公司 | ARPC-1545 | 0-100%LEL | 25%LEL | CH₄ | 1年 | 2025.4.2 | 轧钢厂 | 安全科
48 | 硫化氢四合一气体检测仪 |  |  |  | 0-100PPM | 10PPM | H₂S‌ | 1年 | 2025.4.2 | 轧钢厂
49 | 甲烷四合一气体检测仪 | X-AM2500 | 德尔格安全设备（中国）有限公司 | ARPC-1002 | 0-100%LEL | 25%LEL | CH₄ | 1年 | 2025.4.2 | 轧钢厂 | 安全科
50 | 硫化氢四合一气体检测仪 |  |  |  | 0-100PPM | 10PPM | H₂S‌ | 1年 | 2025.4.2 | 轧钢厂
51 | 固定式燃气报警器 | SY-2102 | 北京新华劳科贸有限公司 | 7E611736 | 0-100%LEL | 25%LEL | C₂H₂‌ | 1年 | 2025.4.2 | 轧钢厂 | 型钢
52 | 固定式燃气报警器 | SY-2102 | 北京新华劳科贸有限公司 | 7E612298 | 0-100%LEL | 低报10% 高报20% | C₂H₂‌ | 1年 | 2025.4.2 | 轧钢厂 | 棒材
53 | 固定式燃气报警器 | SY-2102 | 北京新华劳科贸有限公司 | 7E611299 | 0-100%LEL | 低报10% 高报20% | C₂H₂‌ | 1年 | 2025.4.2 | 轧钢厂
54 | 固定式燃气报警器 | SY-2102 | 北京新华劳科贸有限公司 | 7E611297 | 0-100%LEL | 低报10% 高报20% | C₂H₂‌ | 1年 | 2025.4.2 | 轧钢厂
55 | 固定式燃气报警器 | SY-2102 | 北京新华劳科贸有限公司 | 7E611132 | 0-100%LEL | 25%LEL | C₂H₂‌ | 1年 | 2025.4.2 | 轧钢厂 | 棒线
56 | 便携式氨气报警器 | BQ-YA-P100T | 山东瑶安电子科技发展有限公司 | 20230613017 | 0-100umol/mol | 20(L)/50(H)umol/mol | NH₃ | 1年 | 2025.7.24 | 溶剂厂
57 | 固定式氨气报警器 | YA-D200 | 山东瑶安电子科技发展有限公司 | 230613025 | 0-100umol/mol | 20(L)/50(H)umol/mol | NH₃ | 1年 | 2025.7.24 | 溶剂厂
58 | 固定式氨气报警器 | YA-D200 | 山东瑶安电子科技发展有限公司 | 230613026 | 0-100umol/mol | 20(L)/50(H)umol/mol | NH₃ | 1年 | 2025.7.24 | 溶剂厂
59 | 便携式有毒气体探测器 | CE21.3608 | 山东瑶安电子科技发展有限公司 | 20230613018 | 0-100umol/mol | 100%OEL | NH₃ | 1年 | 2025.8.29 | 溶剂厂
60 | 氨气检测报警器 | QB200N | 河南驰诚电气股份有限公司 | G0824C478002C | 0-100umol/mol | 25-50umol/mol | NH₃ | 1年 | 2025.4.2 | 溶剂厂
61 | 氨气检测报警器 | QB200N | 河南驰诚电气股份有限公司 | G0824C478005C | 0-100umol/mol | 25-50umol/mol | NH₃ | 1年 | 2025.4.2 | 溶剂厂
62 | 氨气检测报警器 | QB200N | 河南驰诚电气股份有限公司 | G0824C478001C | 0-100umol/mol | 25-50umol/mol | NH₃ | 1年 | 2025.4.2 | 溶剂厂
63 | 氨气检测报警器 | QB200N | 河南驰诚电气股份有限公司 | G0824C478004C | 0-100umol/mol | 25-50umol/mol | NH₃ | 1年 | 2025.4.2 | 溶剂厂
64 | 便携式氨气报警仪 | SY-300-NH3 | 北京中电华劳科技有限公司 | V824247179 | 0-200umol/mol | 20(L)/50(H)umol/mol | NH₃ | 1年 | 新增 | 溶剂厂
65 | 固定式氨气报警器 | SY-2100-NH3 | 北京中电华劳科技有限公司 | STCH7E801511 | 0-200umol/mol | 20(L)/50(H)umol/mol | NH₃ | 1年 | 新增 | 溶剂厂
66 | 作业环境气体检测报警仪 | SY-300-NH3 | 北京中电华劳科技有限公司 | V824247178 | 0-100umol/mol | 25-50umol/mol | NH₃ | 1年 | 新增 | 溶剂厂
67 | 作业环境气体检测报警仪 | SY-2100-NH3 | 北京中电华劳科技有限公司 | STCH7E801512 | 0-100umol/mol | 25-50umol/mol | NH₃ | 1年 | 新增 | 溶剂厂
68 | 泵吸式复合气体检测仪 | XT-XWHM-Y-CN | 霍尼韦尔 | MA224-024191 | 0-100%LEL | 25%LEL | CH₄ | 1年 | 新增 | 溶剂厂
69 |  |  |  |  | 0-100PPM | 10PPM | H₂S‌ | 1年 | 新增 | 溶剂厂
70 | 固定式氨气气体检测报警器 | SY-2100 | 北京新华劳科贸有限公司 | 7E513052 | 0-100PPM | 30PPM | NH₃ | 1年 | 2025.3.31 | 焦化厂
71 | 固定式氨气气体检测报警器 | SY-2100 | 北京新华劳科贸有限公司 | 7E513043 | 0-100PPM | 30PPM | NH₃ | 1年 | 2025.3.31 | 焦化厂
72 | 固定式氨气气体检测报警器 | SY-2100 | 北京新华劳科贸有限公司 | 7E510906 | 0-100PPM | 30PPM | NH₃ | 1年 | 2025.3.31 | 焦化厂
73 | 固定式氨气气体检测报警器 | SY-2100 | 北京新华劳科贸有限公司 | 7E410537 | 0-100PPM | 30PPM | NH₃ | 1年 | 2025.3.31 | 焦化厂
74 | 固定式氨气气体检测报警器 | SY-2100 | 北京新华劳科贸有限公司 | 7E513049 | 0-100PPM | 30PPM | NH₃ | 1年 | 2025.3.31 | 焦化厂
75 | 固定式氨气气体检测报警器 | SY-2100 | 北京新华劳科贸有限公司 | 7E510907 | 0-100PPM | 30PPM | NH₃ | 1年 | 2025.3.31 | 焦化厂
76 | 固定式氨气气体检测报警器 | SY-2100 | 北京新华劳科贸有限公司 | 7E513051 | 0-100PPM | 30PPM | NH₃ | 1年 | 2025.3.31 | 焦化厂
77 | 固定式氨气气体检测报警器 | SY-2100 | 北京新华劳科贸有限公司 | 7E513042 | 0-100PPM | 30PPM | NH₃ | 1年 | 2025.3.31 | 焦化厂
78 | 固定式氨气气体检测报警器 | SY-2100 | 北京新华劳科贸有限公司 | 7E520875 | 0-100PPM | 30PPM | NH₃ | 1年 | 2025.3.31 | 焦化厂
79 | 固定式硫化氢气体检测报警器 | SY-2100 | 北京新华劳科贸有限公司 | 7E410538 | 0-20PPM | 7PPM | H2S | 1年 | 2025.3.31 | 焦化厂
80 | 固定式硫化氢气体检测报警器 | SY-2100 | 北京新华劳科贸有限公司 | 7E410539 | 0-20PPM | 7PPM | H2S | 1年 | 2025.3.31 | 焦化厂
81 | 固定式硫化氢气体检测报警器 | SY-2100 | 北京新华劳科贸有限公司 | 7E610516 | 0-20PPM | 7PPM | H2S | 1年 | 2025.3.31 | 焦化厂
82 | 固定式硫化氢气体检测报警器 | SY-2100 | 北京新华劳科贸有限公司 | 7E610517 | 0-20PPM | 7PPM | H2S | 1年 | 2025.3.31 | 焦化厂
83 | 固定式硫化氢气体检测报警器 | SY-2100 | 北京新华劳科贸有限公司 | 7E610518 | 0-20PPM | 7PPM | H2S | 1年 | 2025.3.31 | 焦化厂
84 | 固定式硫化氢气体检测报警器 | SY-2100 | 北京新华劳科贸有限公司 | 7E610519 | 0-20PPM | 7PPM | H2S | 1年 | 2025.3.31 | 焦化厂
85 | 固定式硫化氢气体检测报警器 | SY-2100 | 北京新华劳科贸有限公司 | 7E610520 | 0-20PPM | 7PPM | H2S | 1年 | 2025.3.31 | 焦化厂
86 | 固定式苯气体检测报警器 | SY-2100 | 北京新华劳科贸有限公司 | 7E510982 | 0-10PPM | 2PPM | C6H6 | 1年 | 2025.3.31 | 焦化厂
87 | 固定式苯气体检测报警器 | SY-2100 | 北京新华劳科贸有限公司 | 7E520562 | 0-10PPM | 2PPM | C6H6 | 1年 | 2025.3.31 | 焦化厂
88 | 固定式苯气体检测报警器 | SY-2100 | 北京新华劳科贸有限公司 | 7E520561 | 0-10PPM | 2PPM | C6H6 | 1年 | 2025.3.31 | 焦化厂
89 | 固定式苯气体检测报警器 | SY-2100 | 北京新华劳科贸有限公司 | 7E510983 | 0-10PPM | 2PPM | C6H6 | 1年 | 2025.3.31 | 焦化厂
90 | 固定式苯气体检测报警器 | SY-2100 | 北京新华劳科贸有限公司 | 7E511185 | 0-10PPM | 2PPM | C6H6 | 1年 | 2025.3.31 | 焦化厂
91 | 固定式苯气体检测报警器 | SY-2100 | 北京新华劳科贸有限公司 | 7E521182 | 0-10PPM | 2PPM | C6H6 | 1年 | 2025.3.31 | 焦化厂
92 | 固定式苯气体检测报警器 | SY-2100 | 北京新华劳科贸有限公司 | 7E411932 | 0-10PPM | 2PPM | C6H6 | 1年 | 2025.3.31 | 焦化厂
93 | 固定式苯气体检测报警器 | SY-2100 | 北京新华劳科贸有限公司 | 7E520559 | 0-10PPM | 2PPM | C6H6 | 1年 | 2025.3.31 | 焦化厂
94 | 固定式苯气体检测报警器 | SY-2100 | 北京新华劳科贸有限公司 | 7E510979 | 0-10PPM | 2PPM | C6H6 | 1年 | 2025.3.31 | 焦化厂
95 | 固定式苯气体检测报警器 | SY-2100 | 北京新华劳科贸有限公司 | 7E521191 | 0-10PPM | 2PPM | C6H6 | 1年 | 2025.3.31 | 焦化厂
96 | 固定式苯气体检测报警器 | SY-2100 | 北京新华劳科贸有限公司 | 7E510988 | 0-10PPM | 2PPM | C6H6 | 1年 | 2025.3.31 | 焦化厂
97 | 固定式苯气体检测报警器 | SY-2100 | 北京新华劳科贸有限公司 | 7E510978 | 0-10PPM | 2PPM | C6H6 | 1年 | 2025.3.31 | 焦化厂
98 | 固定式苯气体检测报警器 | SY-2100 | 北京新华劳科贸有限公司 | 7E510987 | 0-10PPM | 2PPM | C6H6 | 1年 | 2025.3.31 | 焦化厂
99 | 固定式苯气体检测报警器 | SY-2100 | 北京新华劳科贸有限公司 | 7E520563 | 0-10PPM | 2PPM | C6H6 | 1年 | 2025.3.31 | 焦化厂
100 | 固定式苯气体检测报警器 | SY-2100 | 北京新华劳科贸有限公司 | 7E510984 | 0-10PPM | 2PPM | C6H6 | 1年 | 2025.3.31 | 焦化厂
101 | 固定式苯气体检测报警器 | SY-2100 | 北京新华劳科贸有限公司 | 7E520560 | 0-10PPM | 2PPM | C6H6 | 1年 | 2025.3.31 | 焦化厂
102 | 固定式苯气体检测报警器 | SY-2100 | 北京新华劳科贸有限公司 | 7E510989 | 0-10PPM | 2PPM | C6H6 | 1年 | 2025.3.31 | 焦化厂
103 | 固定式苯气体检测报警器 | SY-2100 | 北京新华劳科贸有限公司 | 7E510981 | 0-10PPM | 2PPM | C6H6 | 1年 | 2025.3.31 | 焦化厂
104 | 固定式苯气体检测报警器 | SY-2100 | 北京新华劳科贸有限公司 | 7E510980 | 0-10PPM | 2PPM | C6H6 | 1年 | 2025.3.31 | 焦化厂
105 | 固定式苯气体检测报警器 | SY-2100 | 北京新华劳科贸有限公司 | 7E521189 | 0-10PPM | 2PPM | C6H6 | 1年 | 2025.3.31 | 焦化厂
106 | 固定式苯气体检测报警器 | SY-2100 | 北京新华劳科贸有限公司 | 7E521190 | 0-10PPM | 2PPM | C6H6 | 1年 | 2025.3.31 | 焦化厂
107 | 固定式氢气气体检测报警器 | ZDH-2100GS | 北京新华劳科贸有限公司 | 7E610154 | 0-100%LEL | 25%LEL | H2 | 1年 | 2025.3.31 | 焦化厂
108 | 固定式氢气气体检测报警器 | ZDH-2100GS | 北京新华劳科贸有限公司 | 7E610545 | 0-100%LEL | 25%LEL | H2 | 1年 | 2025.3.31 | 焦化厂
109 | 固定式氢气气体检测报警器 | ZDH-2100GS | 北京新华劳科贸有限公司 | 7E610629 | 0-100%LEL | 25%LEL | H2 | 1年 | 2025.3.31 | 焦化厂
110 | 固定式氢气气体检测报警器 | ZDH-2100GS | 北京新华劳科贸有限公司 | 7E610630 | 0-100%LEL | 25%LEL | H2 | 1年 | 2025.3.31 | 焦化厂
111 | 固定式氢气气体检测报警器 | ZDH-2100GS | 北京新华劳科贸有限公司 | SFJD084 | 0-100%LEL | 25%LEL | H2 | 1年 | 2025.3.31 | 焦化厂
112 | 固定式氢气气体检测报警器 | ZDH-2100GS | 北京新华劳科贸有限公司 | 7E610537 | 0-100%LEL | 25%LEL | H2 | 1年 | 2025.3.31 | 焦化厂
113 | 固定式氢气气体检测报警器 | ZDH-2100GS | 北京新华劳科贸有限公司 | 7E610538 | 0-100%LEL | 25%LEL | H2 | 1年 | 2025.3.31 | 焦化厂
114 | 固定式氢气气体检测报警器 | ZDH-2100GS | 北京新华劳科贸有限公司 | 7E610539 | 0-100%LEL | 25%LEL | H2 | 1年 | 2025.3.31 | 焦化厂
115 | 固定式氢气气体检测报警器 | ZDH-2100GS | 北京新华劳科贸有限公司 | 7E610540 | 0-100%LEL | 25%LEL | H2 | 1年 | 2025.3.31 | 焦化厂
116 | 固定式氢气气体检测报警器 | ZDH-2100GS | 北京新华劳科贸有限公司 | 7E610541 | 0-100%LEL | 25%LEL | H2 | 1年 | 2025.3.31 | 焦化厂
117 | 固定式氢气气体检测报警器 | ZDH-2100GS | 北京新华劳科贸有限公司 | 7E610542 | 0-100%LEL | 25%LEL | H2 | 1年 | 2025.3.31 | 焦化厂
118 | 固定式氢气气体检测报警器 | ZDH-2100GS | 北京新华劳科贸有限公司 | 7E610543 | 0-100%LEL | 25%LEL | H2 | 1年 | 2025.3.31 | 焦化厂
119 | 固定式氢气气体检测报警器 | ZDH-2100GS | 北京新华劳科贸有限公司 | 7E610544 | 0-100%LEL | 25%LEL | H2 | 1年 | 2025.3.31 | 焦化厂
120 | 固定式氢气气体检测报警器 | ZDH-2100GS | 北京新华劳科贸有限公司 | 7E610545 | 0-100%LEL | 25%LEL | H2 | 1年 | 2025.3.31 | 焦化厂
121 | 固定式氢气气体检测报警器 | ZDH-2100GS | 北京新华劳科贸有限公司 | 7E610546 | 0-100%LEL | 25%LEL | H2 | 1年 | 2025.3.31 | 焦化厂
122 | 便携式氨气气体检测报警器 | SY-300 | 北京新华劳科贸有限公司 | V421214158 | 0-100PPM | 30PPM | NH₃ | 1年 | 2025.3.31 | 焦化厂
123 | 便携式氨气气体检测报警器 | SY-300 | 北京新华劳科贸有限公司 | V421214154 | 0-100PPM | 30PPM | NH₃ | 1年 | 2025.3.31 | 焦化厂
124 | 便携式氨气气体检测报警器 | SY-300 | 北京新华劳科贸有限公司 | Z618185155 | 0-100PPM | 30PPM | NH₃ | 1年 | 2025.3.31 | 焦化厂
125 | 便携式氨气气体检测报警器 | SY-300 | 北京新华劳科贸有限公司 | Z618185153 | 0-100PPM | 30PPM | NH₃ | 1年 | 2025.3.31 | 焦化厂
126 | 便携式氨气气体检测报警器 | SY-300 | 北京新华劳科贸有限公司 | Z618185156 | 0-100PPM | 30PPM | NH₃ | 1年 | 2025.3.31 | 焦化厂
127 | 便携式氨气气体检测报警器 | SY-300 | 北京新华劳科贸有限公司 | Z618185152 | 0-100PPM | 30PPM | NH₃ | 1年 | 2025.3.31 | 焦化厂
128 | 便携式氨气气体检测报警器 | SY-300 | 北京新华劳科贸有限公司 | Z618185157 | 0-100PPM | 30PPM | NH₃ | 1年 | 2025.3.31 | 焦化厂
129 | 便携式氨气气体检测报警器 | SY-300 | 北京新华劳科贸有限公司 | Z923239335 | 0-100PPM | 30PPM | NH₃ | 1年 | 2025.3.31 | 焦化厂
130 | 便携式氨气气体检测报警器 | SY-300 | 北京新华劳科贸有限公司 | Z421214155 | 0-100PPM | 30PPM | NH₃ | 1年 | 2025.3.31 | 焦化厂
131 | 便携式硫化氢气体检测报警器 | SY-300 | 北京新华劳科贸有限公司 | Z917178295 | 0-20PPM | 7PPM | H2S | 1年 | 2025.3.31 | 焦化厂
132 | 便携式硫化氢气体检测报警器 | SY-300 | 北京新华劳科贸有限公司 | Z917178292 | 0-20PPM | 7PPM | H2S | 1年 | 2025.3.31 | 焦化厂
133 | 便携式硫化氢气体检测报警器 | SY-300 | 北京新华劳科贸有限公司 | Z518185253 | 0-20PPM | 7PPM | H2S | 1年 | 2025.3.31 | 焦化厂
134 | 便携式硫化氢气体检测报警器 | SY-300 | 北京新华劳科贸有限公司 | Z518185255 | 0-20PPM | 7PPM | H2S | 1年 | 2025.3.31 | 焦化厂
135 | 便携式硫化氢气体检测报警器 | SY-300 | 北京新华劳科贸有限公司 | Z318183047 | 0-20PPM | 7PPM | H2S | 1年 | 2025.3.31 | 焦化厂
136 | 便携式苯气体检测报警器 | PGM-1800 | Honeywell | G020307765 | 0-10PPM | 2PPM | C6H6 | 1年 | 2025.3.31 | 焦化厂
137 | 便携式苯气体检测报警器 | PGM-1800 | Honeywell | G020307766 | 0-10PPM | 2PPM | C6H6 | 1年 | 2025.3.31 | 焦化厂
138 | 便携式苯气体检测报警器 | PGM-1800 | Honeywell | G020307767 | 0-10PPM | 2PPM | C6H6 | 1年 | 2025.3.31 | 焦化厂
139 | 便携式苯气体检测报警器 | PGM-1800 | Honeywell | G020307768 | 0-10PPM | 2PPM | C6H6 | 1年 | 2025.3.31 | 焦化厂
140 | 便携式苯气体检测报警器 | PGM-1800 | Honeywell | G020307769 | 0-10PPM | 2PPM | C6H6 | 1年 | 2025.3.31 | 焦化厂
141 | 便携式苯气体检测报警器 | PGM-1800 | Honeywell | G020307770 | 0-10PPM | 2PPM | C6H6 | 1年 | 2025.3.31 | 焦化厂
142 | 便携式苯气体检测报警器 | GC210-39 | Honeywell | C1810390069 | 0-10PPM | 2PPM | C6H6 | 1年 | 2025.3.31 | 焦化厂
143 | 便携式四合一检测仪 | X-am 2500 | 德尔格 | ARPC-0555 | 0-100%LEL | 25%LEL | H2 | 1年 | 2025.3.31 | 焦化厂
144 |  |  |  |  | 0-20PPM | 7PPM | H2S | 1年 | 2025.3.31 | 焦化厂
145 | 便携式四合一检测仪 | X-am 2500 | 德尔格 | ARPC-0582 | 0-100%LEL | 25%LEL | H2 | 1年 | 2025.3.31 | 焦化厂
146 |  |  |  |  | 0-20PPM | 7PPM | H2S | 1年 | 2025.3.31 | 焦化厂
147 | 便携式四合一检测仪 | X-am 2500 | 德尔格 | ARPC-1133 | 0-100%LEL | 25%LEL | H2 | 1年 | 2025.3.31 | 焦化厂
148 |  |  |  |  | 0-20PPM | 7PPM | H2S | 1年 | 2025.3.31 | 焦化厂
149 | 便携式四合一检测仪 | X-am 2500 | 德尔格 | ARPC-1051 | 0-100%LEL | 25%LEL | H2 | 1年 | 2025.3.31 | 焦化厂
150 |  |  |  |  | 0-20PPM | 7PPM | H2S | 1年 | 2025.3.31 | 焦化厂
151 | 便携式四合一检测仪 | X-am 2500 | 德尔格 | ARPC-1538 | 0-100%LEL | 25%LEL | H2 | 1年 | 2025.3.31 | 焦化厂
152 |  |  |  |  | 0-20PPM | 7PPM | H2S | 1年 | 2025.3.31 | 焦化厂
153 | 便携式四合一检测仪 | X-am 2500 | 德尔格 | ARPC-1537 | 0-100%LEL | 25%LEL | H2 | 1年 | 2025.3.31 | 焦化厂
154 |  |  |  |  | 0-20PPM | 7PPM | H2S | 1年 | 2025.3.31 | 焦化厂
155 | 便携式四合一检测仪 | X-am 2500 | 德尔格 | ARPC-1064 | 0-100%LEL | 25%LEL | H2 | 1年 | 2025.3.31 | 焦化厂
156 |  |  |  |  | 0-20PPM | 7PPM | H2S | 1年 | 2025.3.31 | 焦化厂
157 | 甲烷四合一气体检测仪 | X-AM2500 | 德尔格安全设备（中国）有限公司 | ARKM-0769 | 0-100%LEL | 25%LEl | CH₄ | 1年 | 2025.4.7 | 炼钢厂
158 | 硫化氢四合一气体检测仪 |  |  |  | 0-100PPM | 10PPM | H₂S‌ | 1年 | 2025.4.7 | 炼钢厂
159 | 甲烷四合一气体检测仪 | X-AM2500 | 德尔格安全设备（中国）有限公司 | ARPC-1532 | 0-100%LEL | 25%LEl | CH₄ | 1年 | 2025.4.7 | 炼钢厂
160 | 硫化氢四合一气体检测仪 |  |  |  | 0-100PPM | 10PPM | H₂S‌ | 1年 | 2025.4.7 | 炼钢厂
161 | 甲烷四合一气体检测仪 | X-AM2500 | 德尔格安全设备（中国）有限公司 | ARPC-1038 | 0-100%LEL | 25%LEl | CH₄ | 1年 | 2025.4.7 | 炼钢厂
162 | 硫化氢四合一气体检测仪 |  |  |  | 0-100PPM | 10PPM | H₂S‌ | 1年 | 2025.4.7 | 炼钢厂
163 | 甲烷四合一气体检测仪 | X-AM2500 | 德尔格安全设备（中国）有限公司 | ARPC-1135 | 0-100%LEL | 25%LEl | CH₄ | 1年 | 2025.4.7 | 炼钢厂
164 | 硫化氢四合一气体检测仪 |  |  |  | 0-100PPM | 10PPM | H₂S‌ | 1年 | 2025.4.7 | 炼钢厂
165 | 甲烷四合一气体检测仪 | X-AM2500 | 德尔格安全设备（中国）有限公司 | ARPC-1139 | 0-100%LEL | 25%LEl | CH₄ | 1年 | 2025.4.7 | 炼钢厂
166 | 硫化氢四合一气体检测仪 |  |  |  | 0-100PPM | 10PPM | H₂S‌ | 1年 | 2025.4.7 | 炼钢厂
167 | 固定式燃气报警器 | SY-2100 | 北京新华劳科贸有限公司 | 7E210706 | 0-100%LEL | 25%LEL | C₃H8 | 1年 | 2025.4.7 | 炼钢厂
168 | 固定式燃气报警器 | SY-2100 | 北京新华劳科贸有限公司 | 7E210707 | 0-100%LEL | 25%LEL | C₃H8 | 1年 | 2025.4.7 | 炼钢厂
169 | 固定式燃气报警器 | SY-2100 | 北京新华劳科贸有限公司 | 7E210708 | 0-100%LEL | 25%LEL | C₃H8 | 1年 | 2025.4.7 | 炼钢厂
170 | 固定式燃气报警器 | SY-2100 | 北京新华劳科贸有限公司 | 7E210709 | 0-100%LEL | 25%LEL | C₃H8 | 1年 | 2025.4.7 | 炼钢厂
171 | 固定式燃气报警器 | SY-2100 | 北京新华劳科贸有限公司 | 7E210710 | 0-100%LEL | 25%LEL | C₃H8 | 1年 | 2025.4.7 | 炼钢厂
172 | 固定式燃气报警器 | SY-2100 | 北京新华劳科贸有限公司 | 7E210711 | 0-100%LEL | 25%LEL | C₃H8 | 1年 | 2025.4.7 | 炼钢厂
173 | 固定式燃气报警器 | SY-2100 | 北京新华劳科贸有限公司 | 7E210712 | 0-100%LEL | 25%LEL | C₃H8 | 1年 | 2025.4.7 | 炼钢厂
174 | 固定式燃气报警器 | SY-2100 | 北京新华劳科贸有限公司 | 7E211653 | 0-100%LEL | 25%LEL | C₃H8 | 1年 | 2025.4.7 | 炼钢厂
175 | 便捷式燃气报警器 | HL-200-EX | 北京新华劳科贸有限公司 | CX18188003 | 0-100%LEL | 25%LEL | C₃H8 | 1年 | 2025.4.7 | 炼钢厂
176 | 便捷式燃气报警器 | HL-200-EX | 北京新华劳科贸有限公司 | C421214010 | 0-100%LEL | 25%LEL | C₃H8 | 1年 | 2025.4.7 | 炼钢厂
177 | 便捷式燃气报警器 | HL-200-EX | 北京新华劳科贸有限公司 | C421214011 | 0-100%LEL | 25%LEL | C₃H8 | 1年 | 2025.4.7 | 炼钢厂
178 | 便捷式燃气报警器 | HL-200-EX | 北京新华劳科贸有限公司 | C421214014 | 0-100%LEL | 25%LEL | C₃H8 | 1年 | 2025.4.7 | 炼钢厂
179 | 便捷式燃气报警器 | HL-200-EX | 北京新华劳科贸有限公司 | C421214015 | 0-100%LEL | 25%LEL | C₃H8 | 1年 | 2025.4.7 | 炼钢厂
180 | 便捷式燃气报警器 | HL-200-EX | 北京新华劳科贸有限公司 | C421214017 | 0-100%LEL | 25%LEL | C₃H8 | 1年 | 2025.4.7 | 炼钢厂
181 | 便捷式燃气报警器 | HL-200-EX | 北京新华劳科贸有限公司 | C421214018 | 0-100%LEL | 25%LEL | C₃H8 | 1年 | 2025.4.7 | 炼钢厂
182 | 固定式燃气报警器 | ZDH-2100GS | 北京中电华劳科技有限公司 | 7E701570 | 0-100%LEL | 25%LEL | C₃H8 | 1年 | 2025.4.7 | 炼钢厂
183 | 固定式燃气报警器 | ZDH-2101GS | 北京中电华劳科技有限公司 | 7E701571 | 0-100%LEL | 25%LEL | C₃H8 | 1年 | 2025.4.7 | 炼钢厂
184 | 固定式燃气报警器 | ZDH-2102GS | 北京中电华劳科技有限公司 | 7E701572 | 0-100%LEL | 25%LEL | C₃H8 | 1年 | 2025.4.7 | 炼钢厂
185 | 固定式燃气报警器 | ZDH-2103GS | 北京中电华劳科技有限公司 | 7E701573 | 0-100%LEL | 25%LEL | C₃H8 | 1年 | 2025.4.7 | 炼钢厂
186 | 固定式燃气报警器 | ZDH-2104GS | 北京中电华劳科技有限公司 | 7E701574 | 0-100%LEL | 25%LEL | C₃H8 | 1年 | 2025.4.7 | 炼钢厂
187 | 固定式燃气报警器 | ZDH-2105GS | 北京中电华劳科技有限公司 | 7E701575 | 0-100%LEL | 25%LEL | C₃H8 | 1年 | 2025.4.7 | 炼钢厂
188 | 固定式燃气报警器 | ZDH-2106GS | 北京中电华劳科技有限公司 | 7E701576 | 0-100%LEL | 25%LEL | C₃H8 | 1年 | 2025.4.7 | 炼钢厂
189 | 固定式燃气报警器 | ZDH-2107GS | 北京中电华劳科技有限公司 | 7E701577 | 0-100%LEL | 25%LEL | C₃H8 | 1年 | 2025.4.7 | 炼钢厂
190 | 固定式燃气报警器 | ZDH-2108GS | 北京中电华劳科技有限公司 | 7E701578 | 0-100%LEL | 25%LEL | C₃H8 | 1年 | 2025.4.7 | 炼钢厂
191 | 固定式燃气报警器 | ZDH-2109GS | 北京中电华劳科技有限公司 | 7E701579 | 0-100%LEL | 25%LEL | C₃H8 | 1年 | 2025.4.7 | 炼钢厂
192 | 固定式燃气报警器 | ZDH-2109GS | 北京中电华劳科技有限公司 | 7E703745 | 0-100%LEL | 25%LEL | C₃H8 | 1年 | 新增 | 炼钢厂
193 | 固定式燃气报警器 | ZDH-2109GS | 北京中电华劳科技有限公司 | 7E703746 | 0-100%LEL | 25%LEL | C₃H8 | 1年 | 新增 | 炼钢厂
194 | 固定式燃气报警器 | ZDH-2109GS | 北京中电华劳科技有限公司 | 7E703747 | 0-100%LEL | 25%LEL | C₃H8 | 1年 | 新增 | 炼钢厂
195 | 甲烷四合一气体检测仪 | X-AM2500 | 德尔格安全设备（中国）有限公司 | ARKM-0769 | 0-100%LEL | 25%LEl | CH₄ | 1年 | 2025.4.6 | 炼铁厂 | 作业区
196 | 固定式燃气报警器 | SY-2102 | 北京新华劳科贸有限公司 | 7E322010 | 0-100%LEL | 25ppm | C₃H8 | 1年 | 2025.4.6 | 炼铁厂 | 化验室
197 | 固定式氨气气体检测报警器 | SY-2100-NH3 | 北京新华劳科贸有限公司 | STCH7E613776 | 0-200mol | 30PPM | NH₃ | 1年 | 2025.4.6 | 炼铁厂 | 喷氨
198 | 固定式氨气气体检测报警器 | SY-2100-NH3 | 北京新华劳科贸有限公司 | STCH7E613777 | 0-200mol | 30PPM | NH₃ | 1年 | 2025.4.6 | 炼铁厂 | 喷氨
199 | 固定式氨气气体检测报警器 | SY-2100-NH3 | 北京新华劳科贸有限公司 | STCH7E613779 | 0-200mol | 30PPM | NH₃ | 1年 | 2025.4.6 | 炼铁厂 | 东侧罐
200 | 固定式氨气气体检测报警器 | SY-2100-NH3 | 北京新华劳科贸有限公司 | STCH7E613780 | 0-200mol | 30PPM | NH₃ | 1年 | 2025.4.6 | 炼铁厂 | 西侧罐
201 | 固定式氨气气体检测报警器 | SY-2100-NH3 | 北京新华劳科贸有限公司 | STCH7E613781 | 0-200mol | 30PPM | NH₃ | 1年 | 2025.4.6 | 炼铁厂 | 进口
202 | 固定式氨气气体检测报警器 | SY-300-NH3 | 北京新华劳科贸有限公司 | Z119185603 | 0-200mol | 30PPM | NH₃ | 1年 | 2025.4.6 | 炼铁厂 | 脱硫
203 | 固定式氨气气体检测报警器 | SY-300-NH3 | 北京新华劳科贸有限公司 | V123231056 | 0-200mol | 30PPM | NH₃ | 1年 | 2025.4.6 | 炼铁厂 | 脱硫
204 | 固定式氨气气体检测报警器 | SY-300-NH3 | 北京新华劳科贸有限公司 | YV2222X001 | 0-100mol | 30PPM | NH₃ | 1年 | 2025.4.6 | 炼铁厂 | 作业区
205 | 固定式氨气气体检测报警器 | SY-300-NH3 | 北京新华劳科贸有限公司 | YV2222X002 | 0-100mol | 30PPM | NH₃ | 1年 | 2025.4.6 | 炼铁厂 | 作业区
206 | 固定式氨气气体检测报警器 | SY-300-NH3 | 北京新华劳科贸有限公司 | V123231057 | 0-200mol | 30PPM | NH₃ | 1年 | 2025.4.6 | 炼铁厂 | 作业区
备注：共计206台。

## B标
投 标 检 定 （校 验）器 具 名 称 、 数 量及 价 目 表
招标编号：长招办 2025-008 |  |  |  | B标段（公司各单位气体激光报警分析仪）
序号 | 气体名称 | 型号 | 生产厂家 | 编号 | 量程 | 使用单位 | 检定周期 | 截止日期 | 备注
1 | O2激光分析仪 | LGA-4300 | 聚光科技（杭州）股份有限公司 | AAK12390197 | 0～5% | 动力厂 | 6个月 | 2025.4.16
2 | O2激光分析仪 | LGA-4300 | 聚光科技（杭州）股份有限公司 | AAK11960017 | 0～5% | 动力厂 | 6个月 | 2025.4.16
3 | O2激光分析仪 | LGA-4300 | 聚光科技（杭州）股份有限公司 | AAK12450161 | 0～2% | 动力厂 | 6个月 | 2025.4.16
4 | O2激光分析仪 | LGA-4300 | 聚光科技（杭州）股份有限公司 | AAK12450158 | 0～2% | 动力厂 | 6个月 | 2025.4.16
5 | O2激光分析仪 | ZKMAB222-2CY1Y-YRY | 日本富士 | N7J1113 | 0 - 21% | 动力厂 | 12个月 | 2025.4.16
6 | O2激光分析仪 | ZKMAB222-2CY1Y-YRY | 日本富士 | N7J1111 | 0 - 21% | 动力厂 | 12个月 | 2025.4.16
7 | 激光含氧分析仪 | RTLG-210B | 武汉市安科睿特科技有限公司 | 2655890 | 0-5% | 焦化厂 | 4个月 | 2025.4.16
8 | 激光含氧分析仪 | RTLG-210B | 武汉市安科睿特科技有限公司 | L10501 | CO 0-20% | 焦化厂 | 4个月 | 2025.4.16
9 | 激光含氧分析仪 | RTLG-210B | 武汉市安科睿特科技有限公司 | L10501 | O2 0-20% | 焦化厂 | 4个月 | 2025.4.16
10 | 氢气分析仪 | TY-6030 | 武汉市安科睿特科技有限公司 | L10502 | H2 0-10% | 焦化厂 | 4个月 | 2025.4.16
11 | O2激光分析仪 | LGA-4100 | 聚光科技（杭州）股份有限公司 | AA111220026 | 0～5% | 炼钢厂 | 4个月 | 2025.4.16
12 | O2激光分析仪 | LGA-4100 | 聚光科技（杭州）股份有限公司 | AA111220028 | 0～5% | 炼钢厂 | 4个月 | 2025.4.16
13 | O2激光分析仪 | LGA-4100 | 聚光科技（杭州）股份有限公司 | AA111220027 | 0～5% | 炼钢厂 | 4个月 | 2025.4.16
14 | O2激光分析仪 | LGA-4100 | 聚光科技（杭州）股份有限公司 | AA111220029 | 0～5% | 炼钢厂 | 4个月 | 2025.4.16
15 | CO激光分析仪 | LGA-4100 | 聚光科技（杭州）股份有限公司 | AA121590083 | 0～100% | 炼钢厂 | 4个月 | 2025.4.16
16 | CO激光分析仪 | LGA-4100 | 聚光科技（杭州）股份有限公司 | AA121590084 | 0～100% | 炼钢厂 | 4个月 | 2025.4.16
17 | CO激光分析仪 | LGA-4100 | 聚光科技（杭州）股份有限公司 | AA121590082 | 0～100% | 炼钢厂 | 4个月 | 2025.4.16
18 | CO激光分析仪 | LGA-4100 | 聚光科技（杭州）股份有限公司 | AA121590085 | 0～100% | 炼钢厂 | 4个月 | 2025.4.16
小计 |  |  | 18台
备注：4个月周期12台，每年3次，小计36台次：6个月周期4台，每年2次，小计8台次；12个月周期2台，每年1次，小计2台次；共计46台次。

## C标
投 标 检 定 （校 验）器 具 名 称 、 数 量及 价 目 表
招标编号：长招办2025-008 |  |  |  |  | C标段（公司各单位计量器具外委明细）
序号 | 测量设备名称 | 规格型号 | 出厂编号 | 测量范围 | 制造厂名 | 使用单位 | 周检间隔 | 检定/校准截止期 | 检定/校准单位 | 备注
1 | 智能数字压力校验仪 | CST2003 | 301002000035 | (0-10) kpa | 北京康斯特仪表科技股份有限公司 | 计控室 | 1年 | 2025.3.12 | 山西省检验检测中心 | 最高标准器
2 | 智能数字压力校验仪 | CST2003 | 302502000037 | (0-25) kpa | 北京康斯特仪表科技股份有限公司 | 计控室 | 1年 | 2025.3.12 | 山西省检验检测中心 | 最高标准器
3 | 智能数字压力校验仪 | CST2003 | 310002000047 | (0-100) kpa | 北京康斯特仪表科技股份有限公司 | 计控室 | 1年 | 2025.3.12 | 山西省检验检测中心 | 最高标准器
4 | 智能数字压力校验仪 | Const273 | 27318090015 | (-100~100)kPa | 北京康斯特仪表科技股份有限公司 | 计控室 | 1年 | 2025.3.12 | 山西省检验检测中心 | 最高标准器
5 | 智能数字压力校验仪 | Const273 | 273180A0010 | (-5~5）kPa | 北京康斯特仪表科技股份有限公司 | 计控室 | 1年 | 2025.3.12 | 山西省检验检测中心 | 最高标准器
6 | 智能数字压力校验仪 | Const273 | 27318130024 | (-100~100)kPa | 北京康斯特仪表科技股份有限公司 | 计控室 | 1年 | 2025.3.12 | 山西省检验检测中心 | 最高标准器
7 | 标准铂铑10-铂热电偶 | S | S20-1-3506 | （300～1300）℃ | 昆明大方自动控制科技有限公司 | 计控室 | 1年 | 2025.3.18 | 山西省检验检测中心 | 最高标准器
8 | 标准铂铑10-铂热电偶 | S | S20-6456 | （300～1300）℃ | 昆明大方自动控制科技有限公司 | 计控室 | 1年 | 2025.3.18 | 山西省检验检测中心 | 最高标准器
9 | 智能数字压力校验仪 | SPMK710 | S13710096 | (0-1.6）Mpa | 北京斯贝克科技责任有限公司 | 计控室 | 1年 | 2025.3.24 | 山西省检验检测中心 | 最高标准器
10 | 智能数字压力校验仪 | SPMK710 | S13710097 | (0-2.5）Mpa | 北京斯贝克科技责任有限公司 | 计控室 | 1年 | 2025.3.24 | 山西省检验检测中心 | 最高标准器
11 | 智能数字压力校验仪 | SPMK710 | S13710098 | (0-6）Mpa | 北京斯贝克科技责任有限公司 | 计控室 | 1年 | 2025.3.24 | 山西省检验检测中心 | 最高标准器
12 | 智能数字压力校验仪 | CST2003 | 304003010057 | (0-40) Mpa | 北京康斯特仪表科技股份有限公司 | 计控室 | 1年 | 2025.3.24 | 山西省检验检测中心 | 最高标准器
13 | 智能数字压力校验仪 | Const273 | 27318020021 | (0-1.0）Mpa | 北京康斯特仪表科技股份有限公司 | 计控室 | 1年 | 2025.3.24 | 山西省检验检测中心 | 最高标准器
14 | 智能数字压力校验仪 | Const273 | 27318020023 | (0-1.6）Mpa | 北京康斯特仪表科技股份有限公司 | 计控室 | 1年 | 2025.3.24 | 山西省检验检测中心 | 最高标准器
15 | 智能数字压力校验仪 | Const273 | 27317350003 | (0-10）Mpa | 北京康斯特仪表科技股份有限公司 | 计控室 | 1年 | 2025.3.24 | 山西省检验检测中心 | 最高标准器
16 | 智能多通道精密测温仪 | ConST685-S | 685021010006 | (-100～100)Mv (-1～1)V (-10～10)V (-50～50)V | 北京康斯特仪表科技股份有限公司 | 计控室 | 1年 | 2025.4.1 | 北京计量院
17 | 多通道温度信号扫描装置 | ConST685-01 | 6851020050031 | （-30～105）℃ | 北京康斯特仪表科技股份有限公司 | 计控室 | 1年 | 2025.4.11 | 北京计量院
18 | 砝码 | 500g～1mg | L133 | 1mg～1000g | 蓬莱市水玲砝码厂 | 计控室 | 1年 | 2025.5.30 | 山西省检验检测中心 | 最高标准器
19 | 千分表检定仪 | C5 | 90395 | (0~2)mm | 国家标准计量局仪器厂 | 计控室 | 1年 | 2025.6.2 | 山西省检验检测中心 | 最高标准器
20 | 百分表检定仪 | (0~25)mm | 1085 | (0~25)mm | 广西计量仪器厂 | 计控室 | 1年 | 2025.6.2 | 山西省检验检测中心 | 最高标准器
21 | 数字多用表 | 34401A | US36087408 | (0~100)mv (0~1000)v (0~1)MΩ (0~100)mA （0~2）A | 惠普 | 计控室 | 1年 | 2025.6.2 | 山西省检验检测中心
22 | 直流电桥 | QJ36 | 564 | (10-2 ~105)Ω | 上海电表厂 | 计控室 | 1年 | 2025.6.2 | 山西省检验检测中心 | 最高标准器
23 | 特稳便携式校验仪 | JY820 | 820B1082 | (0.001~5)V (0.001~80)mv (0.001~20)mA (0.001~500)Ω(0.001~500)mA | 余姚劲仪仪表厂 | 计控室 | 1年 | 2025.6.2 | 山西省检验检测中心
24 | 三相多功能标准表 | CL3115 | 20232829 | 3×(0.01~100)A 3×(57.7~380)V | 深圳市科陆电子科技股份有限公司 | 计控室 | 1年 | 2025.6.2 | 山西省检验检测中心
25 | 程控绝缘耐压测试仪 | MS2675PN-IA | 17108 | (0～5)kV | 南京民盛电子仪器有限公司 | 计控室 | 1年 | 2025.6.2 | 山西省检验检测中心
26 | 标准干涉滤光片 | GBW1300110 | 4 | (360~800)nm | 国家标准物质研究所 | 计控室 | 1年 | 2025.6.3 | 山西省检验检测中心
27 | 标准干涉滤光片 | GBW1300110 | 5 | (360~800)nm | 国家标准物质研究所 | 计控室 | 1年 | 2025.6.3 | 山西省检验检测中心
28 | 标准干涉滤光片 | GBW1300110 | 6 | (360~800)nm | 国家标准物质研究所 | 计控室 | 1年 | 2025.6.3 | 山西省检验检测中心
29 | 中性滤光片 | GBW1300113 | 10 | 10%（440nm 546nm 635nm） | 国家标准物质研究所 | 计控室 | 1年 | 2025.6.3 | 山西省检验检测中心
30 | 中性滤光片 | GBW1300113 | 20 | 20%（440nm 546nm 635nm） | 国家标准物质研究所 | 计控室 | 1年 | 2025.6.3 | 山西省检验检测中心
31 | 中性滤光片 | GBW1300113 | 30 | 30%（440nm 546nm 635nm） | 国家标准物质研究所 | 计控室 | 1年 | 2025.6.3 | 山西省检验检测中心
32 | 杂散光滤光片 | GBW1300114 | S-36 | 360nm | 国家标准物质研究所 | 计控室 | 1年 | 2025.6.3 | 山西省检验检测中心
33 | 杂散光滤光片 | GBW1300114 | S-42 | 420nm | 国家标准物质研究所 | 计控室 | 1年 | 2025.6.3 | 山西省检验检测中心
34 | 绝缘电阻表 | ZC-7 | 5081712 | 500v 0~500MΩ | 北京远东仪表有限公司 | 计控室 | 1年 | 2025.6.3 | 山西省检验检测中心
35 | 电子秒表 | PC894 | JK002 | （0~3600）s | 深圳市惠波工贸有限公司 | 计控室 | 1年 | 2025.6.3 | 山西省检验检测中心
36 | 精密时基源 | CL191B | 20235074 | (1~500)kHz | 深圳市科陆电子科技股份有限公司 | 计控室 | 1年 | 2025.6.3 | 山西省检验检测中心
37 | 平行平晶 | Ⅰ | 8516 | ø(15.62~16.00)mm | 北京光学仪器厂 | 计控室 | 1年 | 2025.6.4 | 山西省检验检测中心
38 | 平行平晶 | Ⅱ | 8517 | ø(40.62~41.00)mm | 北京光学仪器厂 | 计控室 | 1年 | 2025.6.4 | 山西省检验检测中心
39 | 平行平晶 | Ⅲ | 8518 | ø(65.62~66.00)mm | 北京光学仪器厂 | 计控室 | 1年 | 2025.6.4 | 山西省检验检测中心
40 | 平行平晶 | Ⅳ | 8519 | ø(90.62~91.00)mm | 北京光学仪器厂 | 计控室 | 1年 | 2025.6.4 | 山西省检验检测中心
41 | 平面平晶 | ø60mm | 6-41 | ø60mm | 保定光学仪器厂 | 计控室 | 1年 | 2025.6.4 | 山西省检验检测中心
42 | 数显量仪测力计 | SLC | 3213 | (1～15)N | 福建省泉州市计量实验工厂 | 计控室 | 1年 | 2025.6.4 | 山西省检验检测中心
43 | 智能数字压力校验仪 | Const273 | 27318040043 | (0-25）Mpa | 北京康斯特仪表科技股份有限公司 | 计控室 | 1年 | 2025.6.5 | 山西省检验检测中心 | 最高标准器
44 | 刀口尺 | (0~75)mm | 00389 | (0~75)mm | 北京量具刃具厂 | 计控室 | 1年 | 2025.6.6 | 山西省检验检测中心
45 | 刀口尺 | (0~300)mm | 80485 | (0~300)mm | 北京量具刃具厂 | 计控室 | 1年 | 2025.6.6 | 山西省检验检测中心
46 | 杠杆千分表 | (0-0.2)mm | 32268 | (0-0.2)mm | 哈尔滨量具刃具厂 | 计控室 | 1年 | 2025.6.6 | 山西省检验检测中心
47 | 角度块 | 14块 | / | 15°10′~145°50′ | 长治清华机械厂 | 计控室 | 1年 | 2025.6.6 | 山西省检验检测中心 | 最高标准器
48 | 玻璃转子流量计 | LZB-3WB | 7081 | （60~600）ml/min | 常州双环热工仪表有限公司 | 计控室 | 1年 | 2025.6.6 | 山西省检验检测中心
49 | 玻璃转子流量计 | LZB-3WB | 7082 | （60~600）ml/min | 常州双环热工仪表有限公司 | 计控室 | 1年 | 2025.6.6 | 山西省检验检测中心
50 | 玻璃转子流量计 | LZB-3WB | 7083 | （60~600）ml/min | 常州双环热工仪表有限公司 | 计控室 | 1年 | 2025.6.6 | 山西省检验检测中心
51 | 玻璃转子流量计 | LZB-3WB | 7084 | （60~600）ml/min | 常州双环热工仪表有限公司 | 计控室 | 1年 | 2025.6.6 | 山西省检验检测中心
52 | 玻璃转子流量计 | LZB-3WB | 7085 | （60~600）ml/min | 常州双环热工仪表有限公司 | 计控室 | 1年 | 2025.6.6 | 山西省检验检测中心
53 | 玻璃转子流量计 | LZB-3WB | 7086 | （60~600）ml/min | 常州双环热工仪表有限公司 | 计控室 | 1年 | 2025.6.6 | 山西省检验检测中心
54 | 玻璃转子流量计 | LZB-3WB | 7087 | （60~600）ml/min | 常州双环热工仪表有限公司 | 计控室 | 1年 | 2025.6.6 | 山西省检验检测中心
55 | 玻璃转子流量计 | LZB-3WB | 7088 | （60~600）ml/min | 常州双环热工仪表有限公司 | 计控室 | 1年 | 2025.6.6 | 山西省检验检测中心
56 | 玻璃转子流量计 | LZB-3WB | 7901 | （0~1000）ml/min | 常州双环热工仪表有限公司 | 计控室 | 1年 | 2025.6.6 | 山西省检验检测中心
57 | 玻璃转子流量计 | LZB-3WB | 7902 | （0~1000）ml/min | 常州双环热工仪表有限公司 | 计控室 | 1年 | 2025.6.6 | 山西省检验检测中心
58 | 玻璃转子流量计 | LZB-3WB | 7903 | （0~1000）ml/min | 常州双环热工仪表有限公司 | 计控室 | 1年 | 2025.6.6 | 山西省检验检测中心
59 | 玻璃转子流量计 | LZB-3WB | 7904 | （0~1000）ml/min | 常州双环热工仪表有限公司 | 计控室 | 1年 | 2025.6.6 | 山西省检验检测中心
60 | 玻璃转子流量计 | LZB-3WB | 7905 | （0~1000）ml/min | 常州双环热工仪表有限公司 | 计控室 | 1年 | 2025.6.6 | 山西省检验检测中心
61 | 温湿度表 | JWS-A1 | JKS-01 | (-10~40)℃(10~90)%RH | 北京鑫兴海达自控仪表有限公司 | 计控室 | 1年 | 2025.6.10 | 山西省检验检测中心
62 | 温湿度表 | JWS-A1 | JKS-02 | (-10~40)℃(10~90)%RH | 北京亚光仪器有限责任公司 | 计控室 | 1年 | 2025.6.10 | 山西省检验检测中心
63 | 温湿度表 | JWS-A1 | JKS-03 | (-10~40)℃(10~90)%RH | 北京鑫兴海达自控仪表有限公司 | 计控室 | 1年 | 2025.6.10 | 山西省检验检测中心
64 | 温湿度表 | JWS-A1 | JKS-04 | (-10~40)℃(10~90)%RH | 北京鑫兴海达自控仪表有限公司 | 计控室 | 1年 | 2025.6.10 | 山西省检验检测中心
65 | 温湿度表 | JWS-A1 | JKS-05 | (-10~40)℃(10~90)%RH | 北京鑫兴海达自控仪表有限公司 | 计控室 | 1年 | 2025.6.10 | 山西省检验检测中心
66 | 温湿度表 | JWS-A1 | JKS-06 | (-10~40)℃(10~90)%RH | 北京鑫兴海达自控仪表有限公司 | 计控室 | 1年 | 2025.6.10 | 山西省检验检测中心
67 | 温湿度表 | JWS-A1 | JKS-07 | (-10~40)℃(10~90)%RH | 北京亚光仪器有限责任公司 | 计控室 | 1年 | 2025.6.10 | 山西省检验检测中心
68 | 塞尺 | (0.02~0.5)mm | 317 | (0.02~0.5)mm | 上海量具厂 | 计控室 | 1年 | 2025.6.11 | 山西省检验检测中心
69 | 检流计 | AC15/2 | 20170815 | / | 上海澄洋仪器仪表有限公司 | 计控室 | 1年 | 2025.7.16 | 第三方检测机构
70 | 三相电能表检定装置 | CL3000F-6 | 08818 | 3×(0.01~100)A 3×(57.7~380)V | 深圳市科陆电子科技股份有限公司 | 计控室 | 1年 | 2025.7.30 | 山西省检验检测中心
71 | 热电偶检定炉 | ConST4001-3A | 20210113012 | (300～1200)℃ | 北京康斯特仪表科技股份有限公司 | 计控室 | 1年 | 2025.8.5 | 山西省检验检测中心
72 | 精密恒温水槽 | ConST681-S | CF1110600206 | （-30～105）℃ | 北京康斯特仪表科技股份有限公司 | 计控室 | 1年 | 2025.8.5 | 山西省检验检测中心
73 | 精密恒温油槽 | ConST682-S | CF1110700150 | (60～300) ℃ | 北京康斯特仪表科技股份有限公司 | 计控室 | 1年 | 2025.8.5 | 山西省检验检测中心
74 | 砝码 | (20~10)kg | 811 | (10~40)Kg | 沈阳天平仪器厂 | 计控室 | 1年 | 2025.9.19 | 长治市检验检测中心 | 最高标准器
75 | 砝码 | (10~1)kg | 527 | (1~20)Kg | 沈阳市天平仪器厂 | 计控室 | 1年 | 2025.9.19 | 长治市检验检测中心 | 最高标准器
76 | 砝码 | (5~1)kg | 823 | (1~10)Kg | 沈阳天平仪器厂 | 计控室 | 1年 | 2025.9.19 | 长治市检验检测中心 | 最高标准器
77 | 量块 | 20块 | 86-4069 | (5.12~100)mm | 哈尔滨量具刃具厂 | 计控室 | 1年 | 2025.9.22 | 长治市检验检测中心 | 最高标准器
78 | 量块 | 12块 | 28383 | (10~291.8)mm | 成都量具刃具厂 | 计控室 | 1年 | 2025.9.22 | 长治市检验检测中心 | 最高标准器
79 | 量块 | 8块 | 81-1747 | (125~500)mm | 成都量具刃具厂 | 计控室 | 1年 | 2025.9.22 | 长治市检验检测中心 | 最高标准器
80 | 宽座角尺 | (100x160)mm | 31550 | (100x160)mm | 北京量具刃具厂 | 计控室 | 1年 | 2025.9.22 | 长治市检验检测中心
81 | 表面粗糙度样板 | Ra （0.025~6.3） μm | 994304 | Ra （0.025~6.3） μm | 山东潍坊量具厂 | 计控室 | 1年 | 2025.9.22 | 长治市检验检测中心
82 | 工具显微镜 | JGX-2 | 680128 | (50x150)mm | 新天精密光学仪器公司 | 计控室 | 1年 | 2025.10.8 | 山西省检验检测中心
83 | 测长仪 | JDS | 830037 | (0~500)mm | 新天精密光学仪器公司 | 计控室 | 1年 | 2025.10.8 | 山西省检验检测中心
84 | 平板 | (300x500)mm | 2Gb1 | (300x500)mm | 河北 | 计控室 | 1年 | 2025.10.10 | 长治市检验检测中心
85 | 环规 | 49.9924mm | / | 49.9924mm | / | 计控室 | 1年 | 2025.6.2 | 山西省检验检测中心
86 | 标准铂电阻温度计 | WZPB-2 | 200867 | （0~419.527）℃ | 昆明大方自动控制科技有限公司 | 计控室 | 2年 | 2025.5.30 | 山西省检验检测中心
87 | 标准铂电阻温度计 | WZPB-2 | 200869 | （0~419.527）℃ | 昆明大方自动控制科技有限公司 | 计控室 | 2年 | 2025.5.30 | 山西省检验检测中心
88 | 长兴园蒸汽表 | BLWJ-TP65 | S022106120001A |  | 武汉博零科技有限公司 | 计控室 | 1年 | 2025.8.18 | 第三方检测机构
89 | 西旺村蒸汽表 | HDLWJ-06-L | S021911020001A | 0~12t/h | 武汉华德林科技有限公司 | 计控室 | 1年 | 2025.8.18 | 第三方检测机构
90 | 春草蒸汽表 | BLWJ-TP-100A | S022210150001A | 0~6t/h | 武汉博零科技有限公司 | 计控室 | 1年 | 2025.8.18 | 第三方检测机构
91 | 便携式超声波流量计 | HDLCSL-5A-S | 81962376 | 0~500t/h | 武汉华德林科技有限公司 | 计控室 | 1年 | 2025.8.18 | 山西省检验检测中心
92 | 水库新水总表 | PUIF202 | 20712400 | 0~2000t/h | 上海熊猫机械（集团）有限公司 | 计控室 | 1年 | 2025.8.16 | 山西省检验检测中心
93 | 温度计 | 0-50℃ 分度值1℃ | WDJ-01 | 0-50℃ | 辽宁沈阳市卫工玻璃计器厂 | 焦化厂 | 1年 | 2025.5.11 | 第三方检测机构 | 0、10、20、30、40、50℃
94 | 温度计 | 50-210℃ 分度值0.5℃ | WDJ-02 | 50-210℃ | 辽宁沈阳市卫工玻璃计器厂 | 焦化厂 | 1年 | 2025.5.11 | 第三方检测机构 | 50、75、90、110、120、140、160、180、200℃
95 | 温度计 | 0-50℃ 分度值1℃ | WDJ-03 | 0-50℃ | 辽宁沈阳市卫工玻璃计器厂 | 焦化厂 | 1年 | 2025.5.11 | 第三方检测机构 | 0、10、20、30、40、50℃
96 | 温度计 | 0-50℃ 分度值0.2℃ | WDJ-04 | 0-50℃ | 辽宁沈阳市卫工玻璃计器厂 | 焦化厂 | 1年 | 2025.5.11 | 第三方检测机构 | 0、10、20、30、40、50℃
97 | 温度计 | 100-370℃ 分度值1℃ | WDJ-05 | 0-360℃ | 辽宁沈阳市卫工玻璃计器厂 | 焦化厂 | 1年 | 2025.5.11 | 第三方检测机构 | 100、、120、150、180、200、230、250、270、300、330℃
98 | 温度计 | 55-85℃ 分度值0.1℃ | WDJ-06 | 55-85℃ | 辽宁沈阳市卫工玻璃计器厂 | 焦化厂 | 1年 | 2025.5.29 | 第三方检测机构 | 55℃、65℃、75℃、85℃
99 | 温度计 | 0-100℃ 分度值1℃ | WDJ-07 | 0-100℃ | 辽宁沈阳市卫工玻璃计器厂 | 焦化厂 | 1年 | 2025.5.29 | 第三方检测机构 | 0、10、20、30、40、50、70、90℃
100 | 密度计 | 0.8-0.9 | MDJ-01 | 0.8-0.9 | 河北省武强县中兴玻璃计器厂 | 焦化厂 | 1年 | 2025.5.10 | 第三方检测机构 | 0.8g/ml 0.85g/ml 0.9g/ml
101 | 密度计 | 0.830-0.890 分格值0.001g/cm3 | MDJ-02 | 0.830-0.890 | 河北省武强县中兴玻璃计器厂 | 焦化厂 | 1年 | 2025.5.10 | 第三方检测机构 | 0.830g/ml、 0.85g/ml 、 0.89g/ml
102 | 密度计 | 1.0-1.1 | MDJ-03 | 1.0-1.1 | 河北省武强县中兴玻璃计器厂 | 焦化厂 | 1年 | 2025.5.10 | 第三方检测机构 | 1.0g/ml、 1.05g/ml 、 1.1g/ml
103 | 密度计 | 1.010-1.070 分格0.001g/cm3 | MDJ-04 | 1.010-1.070 | 河北省武强县中兴玻璃计器厂 | 焦化厂 | 1年 | 2025.5.10 | 第三方检测机构 | 1.010g/ml 、1.05g/ml 、 1.07g/ml
104 | 密度计 | 1.070-1.130 分格0.001g/cm3 | MDJ-05 | 1.070-1.130 | 河北省武强县中兴玻璃计器厂 | 焦化厂 | 1年 | 2025.5.10 | 第三方检测机构 | 1.07g/ml 、1.1g/ml、 1.13g/ml
105 | 大气压力表 | DYM3 | YLB-01 | 800hPa-1060hPa | 匡建上海仪表科技有限公司 | 焦化厂 | 1年 | 2025.5.8 | 第三方检测机构 | 800hPa 、850hPa 、 900hPa、950hPa、1010hPa、1060hPa
106 | 气相色谱仪 | GC-4000A | 21051001 |  | 北京东西分析仪器有限公司 | 焦化厂 | 2年 | 2025.5.8 | 第三方检测机构 | FID
107 | 气相色谱仪 | GC-4000A | 21051002 |  | 北京东西分析仪器有限公司 | 焦化厂 | 2年 | 2025.8.8 | 第三方检测机构 | FID
108 | 红外温度计 | CIT-JH | SP16001 | 700℃-1600℃ | 北京三博中自科技有限公司 | 焦化厂 | 1年 | 2025.4.22 | 第三方检测机构
109 | 红外温度计 | CIT-JH | SP16011 | 700℃-1600℃ | 北京三博中自科技有限公司 | 焦化厂 | 1年 | 2025.4.22 | 第三方检测机构
110 | 红外温度计 | CIT-JH | SP18022 | 700℃-1600℃ | 北京三博中自科技有限公司 | 焦化厂 | 1年 | 2025.4.22 | 第三方检测机构
111 | 红外温度计 | CIT-JH | SP16024 | 700℃-1600℃ | 北京三博中自科技有限公司 | 焦化厂 | 1年 | 2025.4.22 | 第三方检测机构
112 | 红外温度计 | CIT-JH | SP16022 | 700℃-1600℃ | 北京三博中自科技有限公司 | 焦化厂 | 1年 | 2025.4.22 | 第三方检测机构
113 | 红外温度计 | CIT-JH | SP16006 | 700℃-1600℃ | 北京三博中自科技有限公司 | 焦化厂 | 1年 | 2025.4.22 | 第三方检测机构
114 | 红外温度计 | CIT-JH | SP16021 | 700℃-1600℃ | 北京三博中自科技有限公司 | 焦化厂 | 1年 | 2025.4.22 | 第三方检测机构
115 | 红外温度计 | CIT-JH | SP16023 | 700℃-1600℃ | 北京三博中自科技有限公司 | 焦化厂 | 1年 | 2025.4.22 | 第三方检测机构
116 | 温湿度表 | WS2080A | WSD-1 | 0-40℃（0-100%） | 北京博德褔伟业仪器仪表有限公司 | 焦化厂 | 1年 |  | 第三方检测机构 | 0-40℃ 0-100%
117 | 温湿度表 | WS2080A | WSD-2 | 0-40℃（0-100%） | 北京博德褔伟业仪器仪表有限公司 | 焦化厂 | 1年 |  | 第三方检测机构 | 0-40℃ 0-100%
118 | 温湿度表 | WS2080A | WSD-3 | 0-40℃（0-100%） | 北京博德褔伟业仪器仪表有限公司 | 焦化厂 | 1年 |  | 第三方检测机构 | 0-40℃ 0-100%
119 | 上异径量筒 | 100ml | LT-01 | 0-100ml | 辽宁沈阳市卫工玻璃计器厂 | 焦化厂 | 1年 | 2025.5.17 | 第三方检测机构 | 10、50、90、 96、 100ml
120 | 下异径量筒 | 100ml | LT-02 | 0-101ml | 辽宁沈阳市卫工玻璃计器厂 | 焦化厂 | 1年 | 2025.5.17 | 第三方检测机构 | 10、50、70 、90、100ml
121 | 上异径量筒 | 102ml | LT-03 | 0-102ml | 辽宁沈阳市卫工玻璃计器厂 | 焦化厂 | 1年 | 2025.5.17 | 第三方检测机构 | 10、50、90 96 、100 、102ml
122 | 双球计量管 | 50ml | JLG-01 | 0-50ml | 辽宁沈阳市卫工玻璃计器厂 | 焦化厂 | 3年 | 2025.5.17 | 第三方检测机构 | 5、10、20、25、30、40、50ml
123 | 水分接收管 | 10ml | JSG-01 | 0-10ml | 辽宁沈阳市卫工玻璃计器厂 | 焦化厂 | 3年 | 2025.5.17 | 第三方检测机构 | 1ml、4ml、5ml、10ml
124 | 水分接收管 | 20ml | JSG-02 | 0-20ml | 辽宁沈阳市卫工玻璃计器厂 | 焦化厂 | 3年 | 2025.5.17 | 第三方检测机构 | 1ml、5ml、10ml、15ml、20ml
125 | 固定氢气报警器 | SY-2102 | SFJD084 |  | 北京新华劳科贸有限公司 | 焦化厂 | 1年 | 2025.3.21 | 第三方检测机构 | 色谱分析室
126 | 多功能校验仪 | KC-XZJ-DN083 | 131208 | in：-100~+100MVDC， -25~+25maDC OUT：-120~+120MVDC，-25~+25maDC | 上海康创 | 轧钢厂 | 1年 | 2025.6.2 | 山西省检验检测中心 | 型钢
127 | 外径千分尺 | 500～600mm | 115480 | 500～600mm | 哈量 | 轧钢厂 | 1年 | 2025.6.11 | 山西省检验检测中心
128 | 外径千分尺 | 600～700mm | 120330 | 600～700mm | 哈量 | 轧钢厂 | 1年 | 2025.6.11 | 山西省检验检测中心
129 | 外径千分尺 | 700～800mm | 124184 | 700～800mm | 哈量 | 轧钢厂 | 1年 | 2025.6.11 | 山西省检验检测中心
130 | 外径千分尺 | 800～900mm | 1120125 | 800～900mm | 哈量 | 轧钢厂 | 1年 | 2025.6.11 | 山西省检验检测中心
131 | 游标卡尺 | 0～1000mm | G10296 | 0～1000mm | 哈量 | 轧钢厂 | 1年 | 2025.9.28 | 长治市检验检测中心
132 | 钢卷尺 | G2016型 | 2103019 | 0~50m | 天津雄狮 | 轧钢厂 | 1年 | 2025.5.9 | 山西省检验检测中心 | 设备科
133 | 红外测温仪 | Raynger3i | 93830046 | 0~1200℃ | 美国雷泰 | 轧钢厂 | 1年 | 2025.5.10 | 第三方检测机构 | 棒材
134 | 氧化锆残氧分析仪 | GY系列IS-G型 | B26B0517-6 | 0~25% | 首仪华强 | 轧钢厂 | 1年 |  | 第三方检测机构
135 | 氧化锆残氧分析仪 | GY系列IS-G型 | B33B0325-2 | 0~25% | 首仪华强 | 轧钢厂 | 1年 |  | 第三方检测机构
136 | 氧化锆残氧分析仪 | CY-2C | MK20220304S2 | 0~25% | 安徽美康 | 轧钢厂 | 1年 |  | 第三方检测机构
137 | 氧化锆残氧分析仪 | CY系列ISG型 | B36A210830-1 | 0~25% | 首仪华强 | 轧钢厂 | 1年 |  | 第三方检测机构
138 | 钢直尺 | 500mm | CD002 | 0-500mm | 春光 | 炼钢厂 | 1年 | 2025.6.2 | 第三方检测机构
139 | 钢卷尺 | 20m | 1# | 0~20m | 余姚得力 | 炼钢厂 | 1年 | 2025.9.22 | 第三方检测机构
140 | 内径百分表 | 100~160mm | 2425 | 100~160mm | 哈尔滨量具刃具厂 | 炼钢厂 | 1年 | 2025.9.28 | 第三方检测机构
141 | 内径百分表 | 250~450mm | 6238 | 250~450mm | 哈尔滨量具刃具厂 | 炼钢厂 | 1年 | 2025.10.9 | 第三方检测机构
142 | 游标卡尺 | 0~600mm | H11768 | 0~600mm | 桂林量具刃具厂 | 炼钢厂 | 1年 | 2025.9.28 | 第三方检测机构
143 | 光学经纬仪 | TDJ2 | 410274 | 0 | 北京博飞仪器股份有限公司 | 炼钢厂 | 1年 | 2025.9.18 | 第三方检测机构
144 | 水准仪 | DZS3-1 | 1406793 | 0 | 北京博飞仪器股份有限公司 | 炼钢厂 | 1年 | 2025.9.18 | 第三方检测机构
145 | 钢卷尺 | 20m | 2# | 0~20m | 余姚得力 | 炼钢厂 | 1年 | 2025.9.22 | 第三方检测机构
146 | 红外测温仪 | GM1150 | 2894608 | ‘-50 ~ 1150℃ | BENETECH | 炼钢厂 | 1年 | 2025.7.19 | 第三方检测机构
147 | 红外测温仪 | OT-6289 | 201904004764 | ‘-50 ~ 1600℃ | SHUJIA | 炼钢厂 | 1年 | 2025.5.10 | 第三方检测机构
148 | 游标卡尺 | 0--1000mm |  | 0--1000mm | 无锡 | 采购中心 | 1年 | 2025.9.19 | 长治市检验检测中心
149 | 内径百分表 | 250--450mm | 715435 | 250--450mm | 北京 | 采购中心 | 1年 | 2025.9.19 | 长治市检验检测中心
150 | 内径百分表 | 250--450mm | 711565 | 250--450mm | 北京 | 采购中心 | 1年 | 2025.9.19 | 长治市检验检测中心
151 | 内径百分表 | 100--250mm | 6-24678 | 100--250mm | 成都 | 采购中心 | 1年 | 2025.9.19 | 长治市检验检测中心
152 | 内径百分表 | 100--250mm | 6-23550 | 100--250mm | 成都 | 采购中心 | 1年 | 2025.9.19 | 长治市检验检测中心
153 | 里氏硬度计 | TIME5352 | 0000053357000001 | HLD170-960 | 北京时代 | 采购中心 | 1年 | 2025.4.27 | 第三方检测机构
154 | 齿轮卡 | M1-18 | 813168 | M1--18 | 哈尔滨 | 采购中心 | 1年 | 2025.4.27 | 第三方检测机构
155 | 齿轮卡 | M1-26 | 8228 | M1--26 | 宁波 | 采购中心 | 1年 | 2025.4.27 | 第三方检测机构
156 | 齿轮卡 | M--26 | 8415 | M1--26 | 宁波 | 采购中心 | 1年 | 2025.4.27 | 第三方检测机构
157 | 测振仪 | EM1220 | 京制01060116 |  | 北京伊麦特科技有限公司 | 动力厂 | 1年 | 2025.5.5 | 第三方检测机构 | 45T锅炉
158 | 测振仪 | ZXP-C63 | 3197915 |  | ACCPOM | 动力厂 | 1年 | 2025.5.5 | 第三方检测机构 | 空压站
159 | 测振仪 | EMT220 | AN-1810171809061 | 加速度：0.1-199.9m/s2速度：0.01-19.99cm/s 位移：0.001-1.999mm | 北京伊麦特科技有限公司 | 动力厂 | 1年 | 2025.5.5 | 第三方检测机构 | 新供
160 | 测振仪 | ZXP-C63 | C1911092 |  | 南京东大 | 动力厂 | 1年 | 2025.5.1 | 第三方检测机构 | 燃气
161 | 测振仪 | ZXP-C63 | C1911094 |  | 南京东大 | 动力厂 | 1年 | 2025.5.1 | 第三方检测机构 | 燃气
162 | 测振仪 | ZXP-C63 |  | 0-1999μm | 南京东大测振仪器厂 | 动力厂 | 1年 | 2025.5.8 | 第三方检测机构 | 热电
163 | 测振仪 | ZXP-C63 |  | 0-1999μm | 南京东大测振仪器厂 | 动力厂 | 1年 | 2025.5.8 | 第三方检测机构 | 热电
164 | 测振仪 | ZXP-C63 |  | 0-1999um | 南京东大测振仪器厂 | 动力厂 | 1年 | 2025.5.8 | 第三方检测机构 | 热电
165 | 红外测温仪 | GM1150 |  | 0——1150 ℃ | 深圳聚茂源 | 动力厂 | 1年 | 2025.12.1 | 第三方检测机构 | 燃气
166 | 红外测温仪 | GM1150 |  | 0——1150 ℃ | 深圳聚茂源 | 动力厂 | 1年 | 2025.12.1 | 第三方检测机构 | 燃气
167 | 红外测温仪 | GM1150 |  | 0——1150 ℃ | 深圳聚茂源 | 动力厂 | 1年 | 2025.12.1 | 第三方检测机构 | 燃气
168 | 红外测温枪 | 雷泰RAYST20XBAP |  | ‘-32℃至500℃ | 雷泰 | 动力厂 | 1年 | 2025.5.11 | 第三方检测机构 | 电力
169 | 红外测温枪 | 雷泰RAYST20XBAP |  | ‘-32℃至500℃ | 雷泰 | 动力厂 | 1年 | 2025.5.11 | 第三方检测机构 | 电力
170 | 红外测温枪 | 雷泰RAYST20XBAP |  | ‘-32℃至500℃ | 雷泰 | 动力厂 | 1年 | 2025.5.11 | 第三方检测机构 | 电力
171 | 红外测温枪 | 标智GM1150 |  | -30℃-1150℃ | 深圳标智仪表 | 动力厂 | 1年 | 2025.5.8 | 第三方检测机构 | 热电
172 | 红外测温枪 | 标智GM1150 |  | -30℃-1150℃ | 深圳标智仪表 | 动力厂 | 1年 | 2025.5.8 | 第三方检测机构 | 热电
173 | 测温枪 | GM1150 | GK:2502470 | -50℃～1150℃ | 贝内泰克 | 动力厂 | 1年 | 2025.5.7 | 第三方检测机构 | 工业污水处理站
174 | 测温枪 | GM1150 |  | -30～1150℃ |  | 动力厂 | 1年 | 2025.5.7 | 第三方检测机构 | 45T锅炉
175 | 测温枪 | GM1150 |  | -30～1150℃ | 深圳市聚茂源科技有限公司 | 动力厂 | 1年 | 2025.5.7 | 第三方检测机构 | 空压站
176 | 测温枪 | GM1150 |  | -30～1150℃ | 深圳市聚茂源科技有限公司 | 动力厂 | 1年 | 2025.5.7 | 第三方检测机构 | 空压站
177 | 测温枪 | GM1150 |  | -30～1150℃ | 深圳市聚茂源科技有限公司 | 动力厂 | 1年 | 2025.5.7 | 第三方检测机构 | 新供
178 | 测温枪 | GM1150 |  | -30℃-1150℃ | 深圳标智仪表 | 动力厂 | 1年 | 2025.5.7 | 第三方检测机构 | 热电
179 | 便携式分析仪 | TY-6330P | TY6330P22102701 | 0~2% | 武汉天禹智控科技有限公司 | 动力厂 | 1年 | 2025.4.2 | 第三方检测机构
180 |  |  |  | 0~2% |  | 动力厂 | 1年 | 2025.4.2 | 第三方检测机构
181 |  |  |  | 0~2% |  | 动力厂 | 1年 | 2025.4.2 | 第三方检测机构
182 |  |  |  | 0~10% |  | 动力厂 | 1年 | 2025.4.2 | 第三方检测机构
183 | 便携式分析仪 | TY-6330P | TY6330P22102702 | 0~2% | 武汉天禹智控科技有限公司 | 动力厂 | 1年 | 2025.4.2 | 第三方检测机构
184 |  |  |  | 0~2% |  | 动力厂 | 1年 | 2025.4.2 | 第三方检测机构
185 |  |  |  | 0~2% |  | 动力厂 | 1年 | 2025.4.2 | 第三方检测机构
186 |  |  |  | 0~10% |  | 动力厂 | 1年 | 2025.4.2 | 第三方检测机构
187 | 氧含量分析仪 | PS6600 | 18091701 | 0－25％ | 重庆川仪表有限公司 | 炼铁厂 | 1年 | 2025.6.30 | 第三方检测机构
188 | 氧含量分析仪 | PS6600 | 18091702 | 0－25％ | 重庆川仪表有限公司 | 炼铁厂 | 1年 | 2025.6.30 | 第三方检测机构
189 | 氧含量分析仪 | HM-OSP01-D | 13080801 | 0－25％ | 武汉华敏仪表有限公司 | 炼铁厂 | 1年 | 2025.6.30 | 第三方检测机构
190 | 氧含量分析仪 | HM-OSP01-D | 13080803 | 0－25％ | 武汉华敏仪表有限公司 | 炼铁厂 | 1年 | 2025.6.30 | 第三方检测机构
备注：计量器具共计190台套，其中最高标准器27台套，属于费用减免范畴。