## 焦化厂
首钢长钢公司2025年压力管道定期检验明细
序号 | 单位 | 管道名称 （登记单元） | 管道编号 | 管道 级别 | 管道规格 |  |  | 设计/工作条件 |  |  | 管道 材质 | 管道起点 | 管道止点 | 计划检验时间 | 备注
[5 empty] | 公称 直径（mm） | 公称 壁厚（mm） | 管道 长度 （m） | 压力 （Mpa） | 温度 （℃） | 介质
1 | 焦化厂 | 低压蒸汽管道 | S2-D325*8-1 | GC2 | 300 | 8 | 165 | 1.27 | 200 | 蒸汽 | 20 | 厂区外线接口 | 化产区域蒸汽三通口 | 2025.5 | 综合管网
2 | 焦化厂 | 低压蒸汽管道 | S2-D273*7-2 | GC2 | 250 | 7 | 4 | 1.27 | 200 | 蒸汽 | 20 | 化产区域蒸汽三通口 | 焊口编号29处 | 2025.5 | 综合管网
3 | 焦化厂 | 低压蒸汽管道 | S2-D219*6-3 | GC2 | 200 | 6 | 78 | 1.27 | 200 | 蒸汽 | 20 | 厂区外线接口 | 1#焦炉侧 | 2025.5 | 综合管网
4 | 焦化厂 | 低压蒸汽管道 | S2-D159*4.5-4 | GC2 | 150 | 4.5 | 6 | 1.27 | 200 | 蒸汽 | 20 | 焊口编号2-3处 | 干熄焦区域接口 | 2025.5 | 综合管网
5 | 焦化厂 | 低压蒸汽管道 | S2-D133*4.5-5 | GC2 | 125 | 4.5 | 132 | 1.27 | 200 | 蒸汽 | 20 | 化产区域蒸汽三通口 | 粗苯工段 | 2025.5 | 综合管网
6 | 焦化厂 | 低压蒸汽管道 | S2-D108*4-6 | GC2 | 100 | 4 | 1.5 | 1.27 | 200 | 蒸汽 | 20 | 炼焦车间支架 | 提盐工段 | 2025.5 | 综合管网
7 | 焦化厂 | 低压蒸汽管道 | S2-D89*4-7 | GC2 | 80 | 4 | 1 | 1.27 | 200 | 蒸汽 | 20 | 31-32焊口处 | 脱硫工段 | 2025.5 | 综合管网
8 | 焦化厂 | 低压蒸汽管道 | S3-D273*7-8 | GC2 | 250 | 7 | 136 | 1.27 | 200 | 蒸汽 | 20 | 化产区域蒸汽三通口 | 空压站室外 | 2025.5 | 综合管网
9 | 焦化厂 | 低压蒸汽管道 | S3-D219*6-9 | GC2 | 200 | 6 | 32 | 1.27 | 200 | 蒸汽 | 20 | 焊口编号39处 | 焊口编号43处 | 2025.5 | 综合管网
10 | 焦化厂 | 低压蒸汽管道 | S3-D159*4.5-10 | GC2 | 150 | 4.5 | 15 | 1.27 | 200 | 蒸汽 | 20 | 焊口编号43处 | 提盐工段接口 | 2025.5 | 综合管网
11 | 焦化厂 | 低压蒸汽管道 | S3-D133*4.5-11 | GC2 | 125 | 4.5 | 10 | 1.27 | 200 | 蒸汽 | 20 | 焊口编号41处 | 蒸氨塔用气点 | 2025.5 | 综合管网
12 | 焦化厂 | 低压蒸汽管道 | S3-D108*4-12 | GC2 | 100 | 4 | 76.5 | 1.27 | 200 | 蒸汽 | 20 | 焊口编号56处 | 焊口编号61处 | 2025.5 | 综合管网
13 | 焦化厂 | 低压蒸汽管道 | S3-D89*4-13 | GC2 | 80 | 4 | 82 | 1.27 | 200 | 蒸汽 | 20 | 焊口编号64处 | 焊口编号73处 | 2025.5 | 综合管网
14 | 焦化厂 | 低压蒸汽管道 | S3-D76*4-14 | GC2 | 65 | 4 | 10 | 1.27 | 200 | 蒸汽 | 20 | 焊口编号73处 | 焊口编号75处 | 2025.5 | 综合管网
15 | 焦化厂 | 低压蒸汽管道 | S3-D57*335-15 | GC2 | 50 | 3.5 | 160 | 1.27 | 200 | 蒸汽 | 20 | 焊口编号75处 | 汽车取样间 | 2025.5 | 综合管网
16 | 焦化厂 | 净化压缩空气管道 | IA-D159*4.5-16 | GC2 | 150 | 4.5 | 42 | 1 | 80 | 空气 | 20 | 焊口编号6-7处 | 干熄焦区域 | 2025.5 | 综合管网
17 | 焦化厂 | 净化压缩空气管道 | IA-D159*4.5-17 | GC2 | 150 | 4.5 | 102 | 1 | 80 | 空气 | 20 | 空压站 | 焊口编号20处 | 2025.5 | 综合管网
18 | 焦化厂 | 普通压缩空气管道 | IA-D159*4.5-18 | GC2 | 150 | 4.5 | 112 | 1 | 80 | 空气 | 20 | 空压站 | 脱硫区域 | 2025.5 | 综合管网
19 | 焦化厂 | 氮气管道 | N-D219*6-19 | GC2 | 200 | 6 | 42 | 1.1 | -19/+65 | 氮气 | 20 | 外线管网 | 干熄焦工段 | 2025.5 | 综合管网
20 | 焦化厂 | 富油管道 | RO13401-150 | GC2 | 150 | 4.5 | 51 | 1.6 | 45 | 富油 | 20# | RO13401-100 | RO13402ab-80 | 2025.6 | 粗苯（67）
21 | 焦化厂 | 富油管道 | RO13410-150 | GC2 | 150 | 4.5 | 77.8 | 1.6 | 200 | 富油 | 304 | E13403ABC | T13401上下 | 2025.6 | 粗苯（67）
22 | 焦化厂 | 富油管道 | RO13411-150 | GC2 | 150 | 4.5 | 90.5 | 1.6 | 250 | 富油 | 304 | F13401 | T13401 | 2025.6 | 粗苯（67）
23 | 焦化厂 | 贫油管道 | LO13405-300 | GC2 | 300 | 6 | 60 | 1 | 250 | 贫油 | 304 | P13405A | F13401改图 | 2025.6 | 粗苯（67）
24 | 焦化厂 | 贫油管道 | LO13406-200 | GC2 | 200 | 5 | 30.5 | 1 | 250 | 贫油 | 304 | LO13405-200 | F13401改图 | 2025.6 | 粗苯（67）
25 | 焦化厂 | 贫油管道 | LO13407-300 | GC2 | 300 | 6 | 81.3 | 1 | 260 | 贫油 | 304 | F13401 | T13401 | 2025.6 | 粗苯（67）
26 | 焦化厂 | 贫油管道 | LO13411-200 | GC2 | 200 | 5 | 102 | 1 | 300 | 贫油 | 304 | P13406AB | F13402 | 2025.6 | 粗苯（67）
27 | 焦化厂 | 贫油管道 | LO13413-200 | GC2 | 200 | 5 | 67.8 | 1 | 300 | 贫油 | 304 | F13401 | T13401 | 2025.6 | 粗苯（67）
28 | 焦化厂 | 贫油管道 | LO13401-150 | GC2 | 150 | 4.5 | 42.2 | 1.1 | 45 | 贫油 | 20# | T13402 | T13402 | 2025.6 | 粗苯（67）
29 | 焦化厂 | 贫油管道 | LO13402-80 | GC2 | 80 | 4 | 39.7 | 1.1 | 110 | 贫油 | 20# | T13402 | T13402 | 2025.6 | 粗苯（67）
30 | 焦化厂 | 新洗油管道 | OW13401-80 | GC2 | 80 | 4 | 30 | 1 | 45 | 洗油 | 20# | 外线管网 | 进V13401 | 2025.6 | 粗苯（67）
31 | 焦化厂 | 粗苯管道 | CB13413-80 | GC1 | 80 | 4 | 40 | 1 | 40 | 粗苯 | 20# | P13404AB | 外管网 | 2025.6 | 粗苯（67）
32 | 焦化厂 | 粗苯管道 | CB13406-50 | GC1 | 50 | 3.5 | 53 | 1 | 40 | 粗苯 | 20# | P13404AB | T13401 | 2025.6 | 粗苯（67）
33 | 焦化厂 | 粗苯管道 | CB13407-50 | GC1 | 50 | 3.5 | 88 | 1 | 40 | 粗苯 | 20# | CB13406-50 | V13404AB | 2025.6 | 粗苯（67）
34 | 焦化厂 | 萘油管道 | NO13403-80/125 | GC2 | 80/125 | 4 | 55 | 1 | 150 | 萘油 | 20# | NO13405-100 | 外管网 | 2025.6 | 粗苯（67）
35 | 焦化厂 | 富油管道 | RO13401-200 | GC2 | 200 | 6 | 1 | 1 | 45 | 富油 | 20# | T13402 | RO13402-200 | 2025.6 | 粗苯（67）
36 | 焦化厂 | 富油管道 | RO13402-200 | GC2 | 200 | 6 | 5.5 | 1 | 45 | 富油 | 20# | RO13401-200 | P13401AB | 2025.6 | 粗苯（67）
37 | 焦化厂 | 富油管道 | RO13403-150 | GC2 | 150 | 6 | 2 | 1.1 | 45 | 富油 | 20# | P13401B | RO13404-150 | 2025.6 | 粗苯（67）
38 | 焦化厂 | 富油管道 | RO13404-150 | GC2 | 150 | 4.5 | 11.5 | 1.1 | 45 | 富油 | 20# | O13401A | F13405 | 2025.6 | 粗苯（67）
39 | 焦化厂 | 富油管道 | RO13402a/b-150 | GC2 | 150 | 4.5 | 7.2 | 1.6 | 45 | 富油 | 20# | RO13401-200 | E13401AB | 2025.6 | 粗苯（67）
40 | 焦化厂 | 富油管道 | RO13403a/b-150 | GC2 | 150 | 4.5 | 13.2 | 1.6 | 60 | 富油 | 20# | RO13404-150 | E13401AB | 2025.6 | 粗苯（67）
41 | 焦化厂 | 富油管道 | RO13404-150 | GC2 | 150 | 4.5 | 27.5 | 1.6 | 60 | 富油 | 20# | RO13403a/b-150 | E13404ABC | 2025.6 | 粗苯（67）
42 | 焦化厂 | 富油管道 | RO13405a/b/c-125 | GC2 | 125 | 4 | 17.5 | 1.6 | 60 | 富油 | 20# | RO13404-150 | E13404ABC | 2025.6 | 粗苯（67）
43 | 焦化厂 | 富油管道 | RO13406a/b/c-125 | GC2 | 125 | 4 | 20.3 | 1.6 | 150 | 富油 | 20# | RO13407-150 | E13404ABC | 2025.6 | 粗苯（67）
44 | 焦化厂 | 富油管道 | RO13407-150 | GC2 | 150 | 4.5 | 19.5 | 1.6 | 150 | 富油 | 20# | RO13410-150 | RO13406a/b/c-125 | 2025.6 | 粗苯（67）
45 | 焦化厂 | 富油管道 | RO13408a/b/c-125 | GC2 | 125 | 4 | 15.5 | 1.6 | 150 | 富油 | 20# | RO13407-150 | E13408ABC | 2025.6 | 粗苯（67）
46 | 焦化厂 | 富油管道 | RO13409a/b-150 | GC2 | 125 | 4 | 22.5 | 1.6 | 200 | 富油 | 304 | RO13410-150 | E13403ABC | 2025.6 | 粗苯（67）
47 | 焦化厂 | 贫油管道 | LO13404a/b-300 | GC2 | 300 | 6 | 5.1 | 1 | 250 | 贫油 | 304 | P13405A | LO13405-300 | 2025.6 | 粗苯（67）
48 | 焦化厂 | 贫油管道 | LO13405-300 | GC2 | 300 | 6 | 60 | 1 | 250 | 贫油 | 304 | P13405AB | F13401改图 | 2025.6 | 粗苯（67）
49 | 焦化厂 | 贫油管道 | LO13410a/b-200 | GC2 | 200 | 5 | 4.5 | 1 | 300 | 贫油 | 304 | LO13411-200 | P13405AB | 2025.6 | 粗苯（67）
50 | 焦化厂 | 贫油管道 | LO13412-50 | GC2 | 50 | 3 | 12.7 | 1 | 300 | 贫油 | 304 | LO13411-200 | V13405 | 2025.6 | 粗苯（67）
51 | 焦化厂 | 贫油管道 | LO13410a/b-150 | GC2 | 150 | 4 | 4.5 | 1 | 250 | 贫油 | 304 | LO13416-150 | P13402A | 2025.6 | 粗苯（67）
52 | 焦化厂 | 贫油管道 | LO13416-150 | GC2 | 150 | 4 | 18.8 | 1 | 250 | 贫油 | 304 | LO13411-200 | V13405 | 2025.6 | 粗苯（67）
53 | 焦化厂 | 贫油管道 | LO13417-50 | GC2 | 50 | 3 | 21.5 | 1.6 | 250 | 贫油 | 304 | LO13405-300 | T13401 | 2025.6 | 粗苯（67）
54 | 焦化厂 | 贫油管道 | LO13418a/b/c-125 | GC2 | 125 | 3.5 | 13.2 | 1.6 | 250 | 贫油 | 304 | LO13416-150 | E13403ABC | 2025.6 | 粗苯（67）
55 | 焦化厂 | 贫油管道 | LO13419a/b/c-125 | GC2 | 125 | 4 | 15 | 1.6 | 180 | 贫油 | 20# | E13403ABC | LO13420-150 | 2025.6 | 粗苯（67）
56 | 焦化厂 | 贫油管道 | LO13420-150 | GC2 | 150 | 4.5 | 17.7 | 1.6 | 180 | 贫油 | 20# | E13403ABC | E13404ABC | 2025.6 | 粗苯（67）
57 | 焦化厂 | 贫油管道 | LO13421a/b/c-125 | GC2 | 125 | 4 | 11.1 | 1.6 | 180 | 贫油 | 20# | E13403ABC | E13404ABC | 2025.6 | 粗苯（67）
58 | 焦化厂 | 贫油管道 | LO13422a/b/c-125 | GC2 | 125 | 4 | 16.5 | 1.6 | 250 | 贫油 | 20# | E134034ABC | LO13423-150 | 2025.6 | 粗苯（67）
59 | 焦化厂 | 贫油管道 | LO13423-150 | GC2 | 150 | 4.5 | 33.2 | 1.6 | 120 | 贫油 | 20# | E13404ABC | E13405ABC | 2025.6 | 粗苯（67）
60 | 焦化厂 | 贫油管道 | LO13424-80 | GC2 | 80 | 4 | 18.5 | 1.6 | 120 | 贫油 | 20# | LO13423-150 | 终冷洗苯 | 2025.6 | 粗苯（67）
61 | 焦化厂 | 贫油管道 | LO13425a/b/c-125 | GC2 | 125 | 4 | 10.2 | 1.6 | 120 | 贫油 | 20# | LO13423-150 | E13405ABC | 2025.6 | 粗苯（67）
62 | 焦化厂 | 贫油管道 | LO13426a/b/c-125 | GC2 | 125 | 4 | 9.7 | 1.6 | 60 | 贫油 | 20# | LO13427-150 | E13405ABC | 2025.6 | 粗苯（67）
63 | 焦化厂 | 贫油管道 | LO13427-150 | GC2 | 150 | 4.5 | 16.4 | 1.6 | 60 | 贫油 | 20# | LO13426abc-125 | LO13428abc-125 | 2025.6 | 粗苯（67）
64 | 焦化厂 | 贫油管道 | LO13428a/b/c-125 | GC2 | 125 | 4 | 11.6 | 1.6 | 60 | 贫油 | 20# | LO13427-150 | E13406ABC | 2025.6 | 粗苯（67）
65 | 焦化厂 | 贫油管道 | LO13429a/b/c-125 | GC2 | 125 | 4 | 10.2 | 1.6 | 60 | 贫油 | 20# | LO13430-150 | E13406ABC | 2025.6 | 粗苯（67）
66 | 焦化厂 | 贫油管道 | LO13430-150 | GC2 | 150 | 4.5 | 33 | 1.6 | 45 | 贫油 | 20# | E13406ABC | 终冷洗苯 | 2025.6 | 粗苯（67）
67 | 焦化厂 | 贫油管道 | LO13431-200 | GC1 | 200 | 5 | 13.5 | 1 | 45 | 贫油 | 304 | T13401 | P13402AB | 2025.6 | 粗苯（67）
68 | 焦化厂 | 粗苯管道 | CB13405a/b-50 | GC1 | 50 | 3.5 | 2.5 | 1.6 | 60 | 粗苯 | 20# | P13403AB | VB13406-50 | 2025.6 | 粗苯（67）
69 | 焦化厂 | 粗苯管道 | CB13408-50 | GC1 | 50 | 3.5 | 1.4 | 1.6 | 45 | 粗苯 | 20# | CB13407-50 | V13404A | 2025.6 | 粗苯（67）
70 | 焦化厂 | 粗苯管道 | CB13412a/b-80 | GC1 | 80 | 4 | 2.5 | 1 | 45 | 粗苯 | 20# | P13404AB | CB13403-80 | 2025.6 | 粗苯（67）
71 | 焦化厂 | 蒸汽管道 | LS13401-100 | GC3 | 100 | 4 | 32.3 | 1 | 180 | 蒸汽 | 20# | 外管网 | F13401改图 | 2025.5 | 粗苯（67）
72 | 焦化厂 | 蒸汽管道 | LS13402-100 | GC3 | 100 | 4 | 28 | 1 | 180 | 蒸汽 | 20# | LS13401-100 | T13402 | 2025.5 | 粗苯（67）
73 | 焦化厂 | 蒸汽管道 | LS13404-100 | GC3 | 100 | 4 | 30 | 1 | 180 | 蒸汽 | 20# | LS13401-100 | GR13404-1400 | 2025.5 | 粗苯（67）
74 | 焦化厂 | 蒸汽管道 | LS13401-80 | GC3 | 80 | 4 | 66 | 1 | 180 | 蒸汽 | 20# | 外管网 | F13401ABC | 2025.5 | 粗苯（67）
75 | 焦化厂 | 蒸汽管道 | LS13403-50 | GC3 | 50 | 3.5 | 34 | 1 | 180 | 蒸汽 | 20# | LS13402-100 | F13402 | 2025.5 | 粗苯（67）
76 | 焦化厂 | 蒸汽管道 | LS13403abcde-50 | GC3 | 50 | 3.5 | 16 | 1 | 180 | 蒸汽 | 20# | LS13402-100 | T13402 | 2025.5 | 粗苯（67）
77 | 焦化厂 | 蒸汽管道 | LS13405-100 | GC3 | 100 | 4 | 11.9 | 1 | 180 | 蒸汽 | 20# | LS13407-50GAITU | V13410GAITU | 2025.5 | 粗苯（67）
78 | 焦化厂 | 蒸汽管道 | LS13407-50 | GC3 | 50 | 3.5 | 7.5 | 1 | 180 | 蒸汽 | 20# | 13404-100 | V13410 | 2025.5 | 粗苯（67）
79 | 焦化厂 | 蒸汽管道 | LS13408-100 | GC3 | 100 | 4 | 11.3 | 1 | 180 | 蒸汽 | 20# | LS13404-100 | E13407A | 2025.5 | 粗苯（67）
80 | 焦化厂 | 蒸汽管道 | LS13409-100 | GC3 | 100 | 4 | 13 | 1 | 180 | 蒸汽 | 20# | LS13401-100 | GR13402A-1400 | 2025.5 | 粗苯（67）
81 | 焦化厂 | 氨水管道 | AW13401-80 | GC2 | 80 | 4 | 17 | 1 | 180 | 氨水 | 20# | 冷鼓工段 | AW13402-80 | 2025.5 | 粗苯（67）
82 | 焦化厂 | 氨水管道 | AW13402-80 | GC2 | 80 | 4 | 8 | 1 | 180 | 氨水 | 20# | AW13402-80 | CL13412AB | 2025.6 | 粗苯（67）
83 | 焦化厂 | 氨水管道 | AW13403ab-80 | GC2 | 100 | 4 | 9 | 1.6 | 180 | 氨水 | 20# | AW13401-80 | E13407AB | 2025.6 | 粗苯（67）
84 | 焦化厂 | 蒸汽管道 | LS13405-50 | GC3 | 50 | 3.5 | 8.5 | 1 | 180 | 蒸汽 | 20# | LS13401-80 | V13405 | 2025.6 | 粗苯（67）
85 | 焦化厂 | 蒸汽管道 | LS13406-50 | GC3 | 50 | 3.5 | 4.5 | 1 | 180 | 蒸汽 | 20# | F13402 | LS13403-150 | 2025.5 | 粗苯（67）
86 | 焦化厂 | 蒸汽管道 | LS13411-100 | GC3 | 100 | 4 | 5 | 1 | 180 | 蒸汽 | 20# | LS13401-80 | 终冷洗苯 | 2025.6 | 粗苯（67）
87 | 焦化厂 | 碱液管道 | CA10001-80-T | GC2 | 80 | 4 | 420 | 0.7 | 60 | 碱液 | 20# | 油库 | HPF脱硫 | 2025.5 | 新脱硫
88 | 焦化厂 | 碱液管道 | CA10002-80-T | GC2 | 80 | 4 | 350 | 0.5 | 60 | 废碱液 | 20# | HPF脱硫 | 脱硫工段 | 2025.5 | 新脱硫
89 | 焦化厂 | 氨水管道 | AW10001-65-SS-H | GC2 | 65 | 3 | 380 | 0.5 | 70 | 氨水 | 316L | 氨水站 | HPF脱硫 | 2025.5 | 新脱硫
90 | 焦化厂 | 硫酸管道 | SA10001-80 | GC2 | 80 | 4 | 420 | 0.7 | 50 | 浓硫酸 | 20# | 油库 | HPF脱硫 | 2025.5 | 新脱硫
91 | 焦化厂 | 脱硫液管道 | PL10001-50-S-H | GC2 | 50 | 3 | 295 | 0.6 | 80 | 脱硫液 | 304 | 脱硫液存储罐 | HPF脱硫 | 2025.5 | 新脱硫
92 | 焦化厂 | 脱硫液管道 | PL10002-50-S-H | GC2 | 50 | 3 | 310 | 0.6 | 80 | 脱硫液 | 304 | HPF脱硫 | 提盐工段 | 2025.5 | 新脱硫
93 | 焦化厂 | 氨水管道 | WAL10001-80-H | GC2 | 80 | 4 | 320 | 0.6 | 50 | 剩余氨水 | 20# | HPF脱硫 | 冷鼓 | 2025.5 | 新脱硫
94 | 焦化厂 | 硫铵液管道 | ASL10001-50-SS-H | GC2 | 50 | 3 | 475 | 0.6 | 70 | 硫铵溶液 | 316L | HPF脱硫 | 硫铵工段 | 2025.5 | 新脱硫
95 | 焦化厂 | 压缩空气管道 | A | GC2 | 200/150 | 6/4.5 | 22 | 1 | 80 | 压缩空气 | 20# | 储气罐出口 | 空压机 | 2025.5 | 新脱硫
96 | 焦化厂 | 综合管网压缩空气管道 | A | GC2 | 200/150 | 6/4.5 | 505 | 1 | 80 | 压缩空气 | 20# | 外线接点 | 脱硫工段 | 2025.5 | 新脱硫
97 | 焦化厂 | 综合管网蒸汽管道 | S | GC2 | 200/125/100/80/50 | 6/4.5/4/4/3.5 | 322.5 | 1.27 | 200 | 蒸汽 | 20# | 外线接点 | 脱硫工段 | 2025.5 | 新脱硫
98 | 焦化厂 | 硫磺浆液管道 | SU13201-125/80-S-HH | GC2 | 80 | 3.5 | 11.5 | 1 | 200 | 硫磺浆液 | 304 | 熔硫釜 | 放硫总管 | 2025.5 | 新脱硫
99 | 焦化厂 | 硫磺浆液管道 | SU13202a-e-80/50-S-HH | GC2 | 50 | 3 | 10 | 1 | 200 | 硫磺浆液 | 304 | 熔硫釜 | 放硫支管 | 2025.5 | 新脱硫
100 | 焦化厂 | 硫磺浆液管道 | SU132013a，b-80/50-S-HH | GC2 | 50 | 3 | 3 | 1 | 200 | 硫磺浆液 | 304 | 放硫总管 | 硫磺结片机 | 2025.5 | 新脱硫
101 | 焦化厂 | 硫磺浆液管道 | SU13204a-e-80/50-S-HH | GC2 | 50 | 3 | 12.5 | 1 | 200 | 硫磺浆液 | 304 | 熔硫釜 | 放硫支管 | 2025.5 | 新脱硫
102 | 焦化厂 | 硫泡沫液管道 | FOS13208-100-S | GC2 | 100 | 3.5 | 35 | 1 | 90 | 硫泡沫液 | 304 | 硫泡沫泵 | 硫泡沫泵出口总管 | 2025.5 | 新脱硫
103 | 焦化厂 | 硫泡沫液管道 | FOS13210a-e-50-S | GC2 | 50 | 3 | 15 | 1 | 90 | 硫泡沫液 | 304 | 硫泡沫泵出口总管 | 熔硫釜 | 2025.5 | 新脱硫
104 | 焦化厂 | 硫泡沫液管道 | FOS13213-50-S | GC2 | 50 | 3 | 35 | 1 | 90 | 硫泡沫液 | 304 | 硫泡沫泵出口总管 | 硫泡沫槽 | 2025.5 | 新脱硫
105 | 焦化厂 | 硫酸管道 | SA13201-80 | GC2 | 80 | 4 | 46 | 1 | 60 | 硫酸 | 20# | 浓硫酸总管 | 硫酸中间罐 | 2025.5 | 新脱硫
106 | 焦化厂 | 碱液管道 | CA13201-80-T | GC2 | 80 | 4 | 43 | 1 | 70 | 碱液 | 20# | 碱液总管 | 碱液中间罐 | 2025.5 | 新脱硫
107 | 焦化厂 | 碱液管道 | CA13203-100-H | GC2 | 100 | 4 | 15 | 1 | 70 | 碱液 | 20# | 碱洗泵 | 碱洗塔 | 2025.5 | 新脱硫
108 | 焦化厂 | 碱液管道 | CA13204-50-H | GC2 | 50 | 3.5 | 43 | 1 | 60 | 碱液 | 20# | CA13203-100-H碱液管 | 送往外线碱液管 | 2025.5 | 新脱硫
109 | 焦化厂 | 硫铵液管道 | ASL13201-50-SS-H | GC2 | 50 | 3 | 65 | 1 | 70 | 硫铵溶液 | 316L | 酸洗泵 | 送往外线硫铵废液管 | 2025.5 | 新脱硫
110 | 焦化厂 | 硫铵液管道 | ASL13203-125-SS-H | GC2 | 125 | 3.5 | 25 | 1 | 65 | 硫铵溶液 | 316L | 酸洗泵 | 酸洗塔 | 2025.5 | 新脱硫
111 | 焦化厂 | 氨水管道 | AW13204-65-SS-H | GC2 | 65 | 3 | 40 | 1 | 60 | 氨水 | 316L | 氨水主管 | 氨水罐 | 2025.5 | 新脱硫
112 | 焦化厂 | 压缩空气管道 | PA13201-200 | GC2 | 200 | 6 | 32 | 1 | 60 | 压缩空气 | 20# | 外线压缩空气总管A | 脱硫工段A终点 | 2025.5 | 新脱硫
113 | 焦化厂 | 压缩空气管道 | PA13201a-150 | GC2 | 150 | 4 | 147.1 | 1 | 60 | 压缩空气 | 304/20# | 脱硫工段压缩空气总管A | 再生塔T13203A | 2025.5 | 新脱硫
114 | 焦化厂 | 压缩空气管 | PA13201b-150 | GC2 | 150 | 4 | 147.6 | 1 | 60 | 压缩空气 | 304/20# | 脱硫工段压缩空气总管A | 再生塔T13203B | 2025.5 | 新脱硫
115 | 焦化厂 | 脱硫液管道 | PL13203-600-S | GC2 | 600 | 6 | 15 | 0.9 | 65 | 脱硫液 | 304 | 脱硫液循环泵 | 脱硫液循环泵出口总管 | 2025.5 | 新脱硫
116 | 焦化厂 | 脱硫液管道 | PL13204a-600-S | GC2 | 600 | 6 | 19 | 0.9 | 65 | 脱硫液 | 304 | 脱硫液循环泵出口总管 | 再生塔T13203A | 2025.5 | 新脱硫
117 | 焦化厂 | 脱硫液管道 | PL13204b-600-S | GC2 | 600 | 6 | 19 | 0.9 | 65 | 脱硫液 | 304 | 脱硫液循环泵出口总管 | 再生塔T13203B | 2025.5 | 新脱硫
118 | 焦化厂 | 脱硫液管道 | PL13205a，b-100-S | GC2 | 100 | 3.5 | 26 | 0.9 | 65 | 脱硫液 | 304 | 脱硫液循环泵出口总管 | 反应槽V13202AB | 2025.5 | 新脱硫
119 | 焦化厂 | 脱硫液管道 | PL13206-80-S | GC2 | 80 | 3.5 | 40 | 0.9 | 65 | 脱硫液 | 304 | 脱硫液循环泵出口总管 | 清液槽浊液槽V13206AB | 2025.5 | 新脱硫
120 | 焦化厂 | 脱硫液管道 | PL13207-100-S | GC2 | 100 | 3.5 | 12 | 1 | 65 | 脱硫液 | 304 | PL13249-100-S | 浊液槽V13206B | 2025.5 | 新脱硫
121 | 焦化厂 | 脱硫液管道 | PL13208-150-S | GC2 | 150 | 4 | 15 | 0.9 | 65 | 脱硫液 | 304 | 脱硫液循环泵出口总管 | PL13237回流管 | 2025.5 | 新脱硫
122 | 焦化厂 | 脱硫液管道 | PL13210-100-S | GC2 | 100 | 3.5 | 48 | 1 | 65 | 脱硫液 | 304 | 清液换热器A/B的出口总管 | 接反应槽A/B的脱硫液管 | 2025.5 | 新脱硫
123 | 焦化厂 | 脱硫液管道 | PL13211a-c-250-S | GC2 | 250 | 6 | 5 | 0.9 | 65 | 脱硫液 | 304 | PL13227a，b脱硫液管 | 脱硫液换热 | 2025.5 | 新脱硫
124 | 焦化厂 | 脱硫液管道 | PL13224a，b-50-S | GC2 | 50 | 3 | 95 | 1 | 65 | 脱硫液 | 304 | 脱硫液放空槽 | 反应槽 | 2025.5 | 新脱硫
125 | 焦化厂 | 脱硫液管道 | PL13227a，b-350-S | GC2 | 350 | 6 | 41 | 0.9 | 65 | 脱硫液 | 304 | 脱硫液换热器 | 脱硫液出口总管 | 2025.5 | 新脱硫
126 | 焦化厂 | 脱硫液管道 | PL13229a-e-50-S-P | GC2 | 50 | 3 | 25 | 1 | 65 | 脱硫液 | 304 | 熔硫釜X13201A-E | PL13230 | 2025.5 | 新脱硫
127 | 焦化厂 | 脱硫液管道 | PL13233-100-S | GC2 | 100 | 3.5 | 6 | 1 | 65 | 脱硫液 | 304 | 清液泵 | 清液泵浊液泵的出口管 | 2025.5 | 新脱硫
128 | 焦化厂 | 脱硫液管道 | PL13245a-e-50-S-P | GC2 | 50 | 3 | 25 | 1 | 65 | 脱硫液 | 304 | 熔硫釜X13201A-E | PL13242 | 2025.5 | 新脱硫
129 | 焦化厂 | 脱硫液管道 | PL13246-50-S-H | GC2 | 50 | 3 | 20 | 1 | 65 | 脱硫液 | 304 | PL13233清液泵出口管 | PL10002清液管 | 2025.5 | 新脱硫
130 | 焦化厂 | 脱硫液管道 | PL13247a-e-50-S-P | GC2 | 50 | 3 | 15 | 1 | 65 | 脱硫液 | 304 | PL13229 | PL13248 | 2025.5 | 新脱硫
131 | 焦化厂 | 脱硫液管道 | PL13248-150-S-P | GC2 | 150 | 4 | 15 | 1 | 65 | 脱硫液 | 304 | PL13248 | PL13248 | 2025.5 | 新脱硫
132 | 焦化厂 | 脱硫液管道 | PL13248a-c-50-S-P | GC2 | 50 | 3 | 12 | 1 | 65 | 脱硫液 | 304 | PL13248 | 泡沫槽V13205ABC | 2025.5 | 新脱硫
133 | 焦化厂 | 脱硫液管道 | PL13249-100-S | GC2 | 100 | 3.5 | 38 | 1 | 65 | 脱硫液 | 304 | 浊液泵P13204C出口管 | 泡沫槽V13205ABC | 2025.5 | 新脱硫
134 | 焦化厂 | 蒸汽管道 | LS13202-80-H | GC2 | 80 | 4 | 90 | 1 | 200 | 蒸汽 | 20# | 蒸汽主管S | 塔区 | 2025.5 | 新脱硫
135 | 焦化厂 | 蒸汽管道 | LS13203-80-H | GC2 | 80 | 4 | 20 | 1 | 200 | 蒸汽 | 20# | LS13202-80-H | 预冷塔 | 2025.5 | 新脱硫
136 | 焦化厂 | 蒸汽管道 | LS13204a，b-80-H | GC2 | 80 | 4 | 120 | 1 | 200 | 蒸汽 | 20# | LS13202-80-H | 脱硫塔T13202AB | 2025.5 | 新脱硫
137 | 焦化厂 | 蒸汽管道 | LS13205a，b-50-H | GC2 | 50 | 3.5 | 30 | 1 | 200 | 蒸汽 | 20# | LS13202-80-H | 再生塔T13203A/B | 2025.5 | 新脱硫
138 | 焦化厂 | 蒸汽管道 | LS13211a，c-50-H | GC2 | 50 | 3.5 | 6 | 1 | 200 | 蒸汽 | 20# | LS13209-20-H | 硫泡沫槽V13205ABC | 2025.5 | 新脱硫
139 | 焦化厂 | 蒸汽管道 | LS13212-100-H | GC2 | 100 | 4 | 30 | 1 | 200 | 蒸汽 | 20# | 热力蒸汽S | 熔硫釜的蒸汽总管 | 2025.5 | 新脱硫
140 | 焦化厂 | 蒸汽管道 | LS13213-50-H | GC2 | 50 | 3.5 | 15 | 1 | 200 | 蒸汽 | 20# | LS13202 | 脱硫塔蒸汽吹扫管 | 2025.5 | 新脱硫
141 | 焦化厂 | 蒸汽管道 | LS13217a-e-50-H | GC2 | 50 | 3.5 | 10 | 1 | 200 | 蒸汽 | 20# | LS13212 | 熔硫釜X13201A-E | 2025.5 | 新脱硫
142 | 焦化厂 | 蒸汽管道 | LS13219-50-H | GC2 | 50 | 3.5 | 5 | 1 | 200 | 蒸汽 | 20# | LS13202 | 管道GR13202-1400的阀 | 2025.5 | 新脱硫
143 | 焦化厂 | 蒸汽管道 | LS13220-50-H | GC2 | 50 | 3.5 | 8 | 1 | 200 | 蒸汽 | 20# | LS13202 | 管道GR13203-1400的阀 | 2025.5 | 新脱硫
144 | 焦化厂 | 蒸汽管道 | LS13221-50-H | GC2 | 50 | 3.5 | 8 | 1 | 200 | 蒸汽 | 20# | LS13202 | 管道GR13204-1400的阀 | 2025.5 | 新脱硫
145 | 焦化厂 | 蒸汽管道 | LS13222a-50-H | GC2 | 50 | 3.5 | 8 | 1 | 200 | 蒸汽 | 20# | LS13202 | 管道GR13205-1400的阀 | 2025.5 | 新脱硫
146 | 焦化厂 | 蒸汽管道 | LS13222b-50-H | GC2 | 50 | 3.5 | 8 | 1 | 200 | 蒸汽 | 20# | LS13202 | 管道GR13208-1400的阀 | 2025.5 | 新脱硫
147 | 焦化厂 | 蒸汽管道 | LS13223-50-H | GC2 | 50 | 3.5 | 8 | 1 | 200 | 蒸汽 | 20# | LS13202 | 管道GR13206-1400的阀 | 2025.5 | 新脱硫
148 | 焦化厂 | 蒸汽管道 | LS13224-50-H | GC2 | 50 | 3.5 | 8 | 1 | 200 | 蒸汽 | 20# | LS13202 | 管道GR13207-1400的阀 | 2025.5 | 新脱硫

## 其它单位
首钢长钢公司2025年压力管道定期检验明细
序号 | 单位 | 管道名称 （登记单元） | 管道编号 | 管道 级别 | 管道规格 |  |  | 设计/工作条件 |  |  | 管道 材质 | 管道起点 | 管道止点 | 计划检验时间 | 备注
[5 empty] | 公称 直径（mm） | 公称 壁厚（mm） | 管道 长度 （m） | 压力 （Mpa） | 温度 （℃） | 介质
1 | 炼铁厂 | 9高炉除尘脉冲氮气管道 | LTN2GC309100009 | GC2 | 159/219 | 4/6 | 247 | 0.6 | 20 | 氮气 | Q235 | 9#炉除尘氮气罐 | 9#炉除尘平台 | 2025.6
2 | 炼铁厂 | 8高炉富氧管道 | LTO2GC204150016 | GC2 | 159 | 6 | 345 | 0.4 | 20 | 氧气 | 1Cr18Ni9Ti | 外围管网 | 8#炉冷风管道 | 2025.6
3 | 炼钢厂 | 氧气管道1 | LG02GC205350001 | GC2 | 377/219 | 10.0/6.0 | 150 | 1.6/1.3 | 40 | 氧气 | 20#无缝管 | F轴12柱 | F轴 22柱 | 2025.5
4 | 炼钢厂 | 中压氮气管道 | LGN2GC205350001 | GC2 | 377/219/108 | 9.0/5/5 | 150 | 1.6/1.3 | 40 | 氮气 | 20#无缝管 | F轴12柱 | F轴 22柱 | 2025.5
5 | 炼钢厂 | 蒸汽管道1 | LGZQGC305150001 | GC2 | 159/219 | 5.0/6.0 | 620 | 1.0/0.8 | 180 | 蒸汽 | 10#无缝管 | F-G轴29柱 | F轴 14柱 | 2025.5
6 | 炼钢厂 | 蒸汽管道（汽化） | LGZQGC205200001 | GC2 | 219/159 | 7/6 | 235 | （2.3~2.4）/ （1.8~1.9） | 221/207 | 蒸汽 | 10#无缝管 | 汽包出口 | 蓄热器 | 2025.7
7 | 炼钢厂 | 蒸汽管道（汽化） | LGZQGC205200002 | GC2 | 219/159 | 7/6 | 220 | （2.3~2.4）/ （1.8~1.9） | 221/207 | 蒸汽 | 10#无缝管 | 汽包出口 | 蓄热器 | 2025.7
8 | 炼钢厂 | 蒸汽管道（汽化） | LGZQGC205200003 | GC2 | 219/159 | 7/6 | 205 | （2.3~2.4）/ （1.8~1.9） | 221/207 | 蒸汽 | 10#无缝管 | 汽包出口 | 蓄热器 | 2025.7
9 | 炼钢厂 | 蒸汽管道（压差发电） | LGZQGC221300001 | GC2 | 325 | 8 | 24 | 0.4-0.7 | 180/144 | 蒸汽 | 20#无缝管 | 低压分汽缸进汽管 | 螺杆机 | 2025.5
10 | 炼钢厂 | 蒸汽管道（压差发电） | LGZQGC221300002 | GC2 | 219 | 7 | 24 | 1.5-1.8 | 212/198 | 蒸汽 | 20#无缝管 | 调压阀组前蒸汽管 | 螺杆机 | 2025.5
11 | 炼钢厂 | 蒸汽管道（压差发电） | LGZQGC221300003 | GC2 | 159 | 6 | 15 | 1.5-1.8 | 212/198 | 蒸汽 | 20#无缝管 | 南蓄热器 | 蓄热器 | 2025.5
12 | 轧钢厂 | 压缩空气 | ZGYSGC311150001 | GC2 | 150 | 6 | 200 | 1/0.7 | 25 | 压缩空气 | Q235 | 厂房外第一道主管阀门 | 冷剪机主管阀门 | 2025.5 | 棒材
13 | 轧钢厂 | 氮气 | HGN2GC307150001 | GC2 | 159 | 5 | 700 | 1/0.7 | 25 | 氮气 | 10 | 加热炉原料跨 | 冷床东 | 2025.5 | 型钢
14 | 熔剂厂 | 氮气管道 | RJN2GC310150320 | GC2 | 150 | 5 | 24.5 | 0.7 | 常温 | 氮气 | 20 | 氮气平台DN250主管道变径 | 气力输灰15m³储气罐 | 2025.10
15 | 动力厂 | 氧气管道 | DLO2GC205350013 | GC2 | 350 | 8 | 360 | 2.2/1.8 | 常温 | O2 | 20# | 三万水泵房后至 | 轧钢四车间 | 2025.9
16 | 动力厂 | 氧气管道 | DLO2GC205150012 | GC2 | 150 | 5 | 1190 | 2.2/1.8 | 常温 | O2 | 20# | 二万调压站至 | 轧钢四车间 | 2025.9
17 | 动力厂 | 氮气管道 | DLN2GC205350013 | GC2 | 350 | 8 | 90 | 3/2.2 | 常温 | N2 | 20# | 三万门房口至 | 轧钢四车间 | 2025.11
18 | 动力厂 | 氮气管道 | DLN2GC205350015 | GC2 | 350 | 8 | 360 | 2.2/1.8 | 常温 | N2 | 20# | 三万水泵房至 | 轧钢四车间 | 2025.9
19 | 动力厂 | 蒸汽管道 | DLZQGC211200R02 | GC2 | 200 | 8 | 61.4 | 3.82/3.82 | 455 | 蒸汽 | 15CrMo合金钢 | 2#锅炉集汽集箱 | 2#汽机 | 2025.9
20 | 动力厂 | 蒸汽管道 | DLZQGC304200008 | GC2 | 200 | 6 | 400 | 0.6/0.4-0.6 | 165 | 饱和蒸汽 | 20#无缝钢管 | 2万制氧南 | 烧结 | 2025.9
21 | 动力厂 | 蒸汽管道 | DLZQGC305250003 | GC2 | 250 | 6 | 2200 | 0.6/0.4-0.6 | 165 | 饱和蒸汽 | 20#无缝钢管 | 炼钢蓄热器室分汽 | 七一灌区T接阀门处 | 2025.5
22 | 动力厂 | 蒸汽管道 | DLZQGC220190001 | GC2 | 400 | 8 | 2000 | 1.6/0.8 | 260 | 饱和蒸汽 | 20# | 75T锅炉汽机 | 西沟路口阀门井 | 2025.9
23 | 动力厂 | 氧气管道 | DL02GC220200001 | GC2 | 200/150/250 | （6/7）/（5/6）/7 | 1400 | 1.4/0.8/0.35 | 常温 | 氧气 | 20#无缝钢管 | 3万制氧氧气减压阀后 | 炼铁厂冷风富氧管 | 2025.6
24 | 动力厂 | 蒸汽管道 | DLZQGC220400001 | GC2 | 400/80 | 9/4 | 150 | 1.6 | 200-250 | 蒸汽 | 20#无缝钢管 | 75吨锅炉主厂房内蒸汽主管阀门 | 现有跨路架空管道处 | 2025.6

## 全部
首钢长钢公司2025年压力管道定期检验明细
序号 | 单位 | 管道名称 （登记单元） | 管道编号 | 管道 级别 | 管道规格 |  |  | 设计/工作条件 |  |  | 管道 材质 | 焊口 数量 | 管道起点 | 管道止点 | 上次检验 时间 | 报告编号 | 下次检验时间 | 使用登记证号 | 计划检验时间 | 备注
[5 empty] | 公称 直径（mm） | 公称 壁厚（mm） | 管道 长度 （m） | 压力 （Mpa） | 温度 （℃） | 介质
1 | 炼铁厂 | 9高炉除尘脉冲氮气管道 | LTN2GC309100009 | GC2 | 159/219 | 4/6 | 247 | 0.6 | 20 | 氮气 | Q235 | 41 | 9#炉除尘氮气罐 | 9#炉除尘平台 | 2022.9 | 19R0101-DD0001 | 2025.6 | 管GC 晋D1022（16） | 2025.6
2 | 炼铁厂 | 8高炉富氧管道 | LTO2GC204150016 | GC2 | 159 | 6 | 345 | 0.4 | 20 | 氧气 | 1Cr18Ni9Ti | 58 | 外围管网 | 8#炉冷风管道 | 2022.9 | 19R0101-DD0002 | 2025.6 | 管GC 晋D1022（16） | 2025.6
3 | 炼钢厂 | 氧气管道1 | LG02GC205350001 | GC2 | 377/219 | 10.0/6.0 | 150 | 1.6/1.3 | 40 | 氧气 | 20#无缝管 | 25 | F轴12柱 | F轴 22柱 | 2023.5-2024.6 | 23R0127-DD0001 | 2025.5 | 管GC晋D1023（16） | 2025.5
4 | 炼钢厂 | 中压氮气管道 | LGN2GC205350001 | GC2 | 377/219/108 | 9.0/5/5 | 150 | 1.6/1.3 | 40 | 氮气 | 20#无缝管 | 25 | F轴12柱 | F轴 22柱 | 2023.5-2024.6 | 23R0127-DD0003 | 2025.5 | 管GC晋D1023（16） | 2025.5
5 | 炼钢厂 | 蒸汽管道1 | LGZQGC305150001 | GC2 | 159/219 | 5.0/6.0 | 620 | 1.0/0.8 | 180 | 蒸汽 | 10#无缝管 | 104 | F-G轴29柱 | F轴 14柱 | 2023.5-2024.6 | 19R0101-DD0007 | 2025.5 | 管GC晋D1023（16） | 2025.5
6 | 炼钢厂 | 蒸汽管道（汽化） | LGZQGC205200001 | GC2 | 219/159 | 7/6 | 235 | （2.3~2.4）/ （1.8~1.9） | 221/207 | 蒸汽 | 10#无缝管 | 40 | 汽包出口 | 蓄热器 | 2024.6.27-2024.6.29 | DD3D20240287 | 2025.7 | 管GC晋D1023（16） | 2025.7
7 | 炼钢厂 | 蒸汽管道（汽化） | LGZQGC205200002 | GC2 | 219/159 | 7/6 | 220 | （2.3~2.4）/ （1.8~1.9） | 221/207 | 蒸汽 | 10#无缝管 | 38 | 汽包出口 | 蓄热器 | 2024.6.27-2024.6.29 | DD3D20240287 | 2025.7 | 管GC晋D1023（16） | 2025.7
8 | 炼钢厂 | 蒸汽管道（汽化） | LGZQGC205200003 | GC2 | 219/159 | 7/6 | 205 | （2.3~2.4）/ （1.8~1.9） | 221/207 | 蒸汽 | 10#无缝管 | 200 | 汽包出口 | 蓄热器 | 2024.6.27-2024.6.29 | DD3D20240287 | 2025.7 | 管GC晋D1023（16） | 2025.7
9 | 炼钢厂 | 蒸汽管道（压差发电） | LGZQGC221300001 | GC2 | 325 | 8 | 24 | 0.4-0.7 | 180/144 | 蒸汽 | 20#无缝管 | 111 | 低压分汽缸进汽管 | 螺杆机 | 2023.6.15-2023.7.24 | SY-GDD-202207100007006 | 2025.5 | 管GC晋D1023（16） | 2025.5
10 | 炼钢厂 | 蒸汽管道（压差发电） | LGZQGC221300002 | GC2 | 219 | 7 | 24 | 1.5-1.8 | 212/198 | 蒸汽 | 20#无缝管 | 22 | 调压阀组前蒸汽管 | 螺杆机 | 2023.6.15-2023.7.24 | SY-GDD-202207100007006 | 2025.7 | 管GC晋D1023（16） | 2025.5
11 | 炼钢厂 | 蒸汽管道（压差发电） | LGZQGC221300003 | GC2 | 159 | 6 | 15 | 1.5-1.8 | 212/198 | 蒸汽 | 20#无缝管 | 23 | 南蓄热器 | 蓄热器 | 2023.6.15-2023.7.24 | SY-GDD-202207100007006 | 2025.7 | 管GC晋D1023（16） | 2025.5
12 | 轧钢厂 | 压缩空气 | ZGYSGC311150001 | GC2 | 150 | 6 | 200 | 1/0.7 | 25 | 压缩空气 | Q235 | 26 | 厂房外第一道主管阀门 | 冷剪机主管阀门 | 2023.5 | 23R0127-DD0005 | 2025.5 | 管GC晋D1024（16） | 2025.5 | 棒材
13 | 轧钢厂 | 氮气 | HGN2GC307150001 | GC2 | 159 | 5 | 700 | 1/0.7 | 25 | 氮气 | 10 |  | 加热炉原料跨 | 冷床东 | 2023.5 | 23R0127-DD0011 | 2025.5 | 管GC晋D1024（16） | 2025.5 | 型钢
14 | 焦化厂 | 低压蒸汽管道 | S2-D325*8-1 | GC2 | 300 | 8 | 165 | 1.27 | 200 | 蒸汽 | 20 | 35 | 厂区外线接口 | 化产区域蒸汽三通口 | 2023.5 | 23R0127-DD0020 | 2025.5 | 管GC晋D1068(17) | 2025.5 | 综合管网
15 | 焦化厂 | 低压蒸汽管道 | S2-D273*7-2 | GC2 | 250 | 7 | 4 | 1.27 | 200 | 蒸汽 | 20 | 2 | 化产区域蒸汽三通口 | 焊口编号29处 | 2023.5 | 23R0127-DD0021 | 2025.5 | 管GC晋D1068(17) | 2025.5 | 综合管网
16 | 焦化厂 | 低压蒸汽管道 | S2-D219*6-3 | GC2 | 200 | 6 | 78 | 1.27 | 200 | 蒸汽 | 20 | 15 | 厂区外线接口 | 1#焦炉侧 | 2023.5 | 23R0127-DD0022 | 2025.5 | 管GC晋D1068(17) | 2025.5 | 综合管网
17 | 焦化厂 | 低压蒸汽管道 | S2-D159*4.5-4 | GC2 | 150 | 4.5 | 6 | 1.27 | 200 | 蒸汽 | 20 | 1 | 焊口编号2-3处 | 干熄焦区域接口 | 2023.5 | 23R0127-DD0023 | 2025.5 | 管GC晋D1068(17) | 2025.5 | 综合管网
18 | 焦化厂 | 低压蒸汽管道 | S2-D133*4.5-5 | GC2 | 125 | 4.5 | 132 | 1.27 | 200 | 蒸汽 | 20 | 18 | 化产区域蒸汽三通口 | 粗苯工段 | 2023.5 | 23R0127-DD0024 | 2025.5 | 管GC晋D1068(17) | 2025.5 | 综合管网
19 | 焦化厂 | 低压蒸汽管道 | S2-D108*4-6 | GC2 | 100 | 4 | 1.5 | 1.27 | 200 | 蒸汽 | 20 | 2 | 炼焦车间支架 | 提盐工段 | 2023.5 | 23R0127-DD0025 | 2025.5 | 管GC晋D1068(17) | 2025.5 | 综合管网
20 | 焦化厂 | 低压蒸汽管道 | S2-D89*4-7 | GC2 | 80 | 4 | 1 | 1.27 | 200 | 蒸汽 | 20 | 2 | 31-32焊口处 | 脱硫工段 | 2023.5 | 23R0127-DD0026 | 2025.5 | 管GC晋D1068(17) | 2025.5 | 综合管网
21 | 焦化厂 | 低压蒸汽管道 | S3-D273*7-8 | GC2 | 250 | 7 | 136 | 1.27 | 200 | 蒸汽 | 20 | 36 | 化产区域蒸汽三通口 | 空压站室外 | 2023.5 | 23R0127-DD0027 | 2025.5 | 管GC晋D1068(17) | 2025.5 | 综合管网
22 | 焦化厂 | 低压蒸汽管道 | S3-D219*6-9 | GC2 | 200 | 6 | 32 | 1.27 | 200 | 蒸汽 | 20 | 4 | 焊口编号39处 | 焊口编号43处 | 2023.5 | 23R0127-DD0028 | 2025.5 | 管GC晋D1068(17) | 2025.5 | 综合管网
23 | 焦化厂 | 低压蒸汽管道 | S3-D159*4.5-10 | GC2 | 150 | 4.5 | 15 | 1.27 | 200 | 蒸汽 | 20 | 3 | 焊口编号43处 | 提盐工段接口 | 2023.5 | 23R0127-DD0029 | 2025.5 | 管GC晋D1068(17) | 2025.5 | 综合管网
24 | 焦化厂 | 低压蒸汽管道 | S3-D133*4.5-11 | GC2 | 125 | 4.5 | 10 | 1.27 | 200 | 蒸汽 | 20 | 2 | 焊口编号41处 | 蒸氨塔用气点 | 2023.5 | 23R0127-DD0030 | 2025.5 | 管GC晋D1068(17) | 2025.5 | 综合管网
25 | 焦化厂 | 低压蒸汽管道 | S3-D108*4-12 | GC2 | 100 | 4 | 76.5 | 1.27 | 200 | 蒸汽 | 20 | 30 | 焊口编号56处 | 焊口编号61处 | 2023.5 | 23R0127-DD0031 | 2025.5 | 管GC晋D1068(17) | 2025.5 | 综合管网
26 | 焦化厂 | 低压蒸汽管道 | S3-D89*4-13 | GC2 | 80 | 4 | 82 | 1.27 | 200 | 蒸汽 | 20 | 8 | 焊口编号64处 | 焊口编号73处 | 2023.5 | 23R0127-DD0032 | 2025.5 | 管GC晋D1068(17) | 2025.5 | 综合管网
27 | 焦化厂 | 低压蒸汽管道 | S3-D76*4-14 | GC2 | 65 | 4 | 10 | 1.27 | 200 | 蒸汽 | 20 | 10 | 焊口编号73处 | 焊口编号75处 | 2023.5 | 23R0127-DD0033 | 2025.5 | 管GC晋D1068(17) | 2025.5 | 综合管网
28 | 焦化厂 | 低压蒸汽管道 | S3-D57*335-15 | GC2 | 50 | 3.5 | 160 | 1.27 | 200 | 蒸汽 | 20 | 38 | 焊口编号75处 | 汽车取样间 | 2023.5 | 23R0127-DD0034 | 2025.5 | 管GC晋D1068(17) | 2025.5 | 综合管网
29 | 焦化厂 | 净化压缩空气管道 | IA-D159*4.5-16 | GC2 | 150 | 4.5 | 42 | 1 | 80 | 空气 | 20 | 5 | 焊口编号6-7处 | 干熄焦区域 | 2023.5 | 23R0127-DD0035 | 2025.5 | 管GC晋D1068(17) | 2025.5 | 综合管网
30 | 焦化厂 | 净化压缩空气管道 | IA-D159*4.5-17 | GC2 | 150 | 4.5 | 102 | 1 | 80 | 空气 | 20 | 11 | 空压站 | 焊口编号20处 | 2023.5 | 23R0127-DD0036 | 2025.5 | 管GC晋D1068(17) | 2025.5 | 综合管网
31 | 焦化厂 | 普通压缩空气管道 | IA-D159*4.5-18 | GC2 | 150 | 4.5 | 112 | 1 | 80 | 空气 | 20 | 10 | 空压站 | 脱硫区域 | 2023.5 | 23R0127-DD0037 | 2025.5 | 管GC晋D1068(17) | 2025.5 | 综合管网
32 | 焦化厂 | 氮气管道 | N-D219*6-19 | GC2 | 200 | 6 | 42 | 1.1 | -19/+65 | 氮气 | 20 | 4 | 外线管网 | 干熄焦工段 | 2023.5 | 23R0127-DD0038 | 2025.5 | 管GC晋D1068(17) | 2025.5 | 综合管网
33 | 焦化厂 | 富油管道 | RO13401-150 | GC2 | 150 | 4.5 | 51 | 1.6 | 45 | 富油 | 20# | 26 | RO13401-100 | RO13402ab-80 | 2023.5 | 23R0127-DD0101 | 2025.6 | 管GC晋D1068(17) | 2025.6 | 粗苯（67）
34 | 焦化厂 | 富油管道 | RO13410-150 | GC2 | 150 | 4.5 | 77.8 | 1.6 | 200 | 富油 | 304 | 25 | E13403ABC | T13401上下 | 2023.5 | SXHJ-GDD-CZGT-2024-0002 | 2025.6 | 管GC晋D1068(17) | 2025.6 | 粗苯（67）
35 | 焦化厂 | 富油管道 | RO13411-150 | GC2 | 150 | 4.5 | 90.5 | 1.6 | 250 | 富油 | 304 | 34 | F13401 | T13401 | 2023.5 | SXHJ-GDD-CZGT-2024-0003 | 2025.6 | 管GC晋D1068(17) | 2025.6 | 粗苯（67）
36 | 焦化厂 | 贫油管道 | LO13405-300 | GC2 | 300 | 6 | 60 | 1 | 250 | 贫油 | 304 | 17 | P13405A | F13401改图 | 2023.5 | SXHJ-GDD-CZGT-2024-0004 | 2025.6 | 管GC晋D1068(17) | 2025.6 | 粗苯（67）
37 | 焦化厂 | 贫油管道 | LO13406-200 | GC2 | 200 | 5 | 30.5 | 1 | 250 | 贫油 | 304 | 12 | LO13405-200 | F13401改图 | 2023.5 | SXHJ-GDD-CZGT-2024-0005 | 2025.6 | 管GC晋D1068(17) | 2025.6 | 粗苯（67）
38 | 焦化厂 | 贫油管道 | LO13407-300 | GC2 | 300 | 6 | 81.3 | 1 | 260 | 贫油 | 304 | 22 | F13401 | T13401 | 2023.5 | SXHJ-GDD-CZGT-2024-0006 | 2025.6 | 管GC晋D1068(17) | 2025.6 | 粗苯（67）
39 | 焦化厂 | 贫油管道 | LO13411-200 | GC2 | 200 | 5 | 102 | 1 | 300 | 贫油 | 304 | 40 | P13406AB | F13402 | 2023.5 | SXHJ-GDD-CZGT-2024-0007 | 2025.6 | 管GC晋D1068(17) | 2025.6 | 粗苯（67）
40 | 焦化厂 | 贫油管道 | LO13413-200 | GC2 | 200 | 5 | 67.8 | 1 | 300 | 贫油 | 304 | 26 | F13401 | T13401 | 2023.5 | SXHJ-GDD-CZGT-2024-0008 | 2025.6 | 管GC晋D1068(17) | 2025.6 | 粗苯（67）
41 | 焦化厂 | 贫油管道 | LO13401-150 | GC2 | 150 | 4.5 | 42.2 | 1.1 | 45 | 贫油 | 20# | 13 | T13402 | T13402 | 2023.5 | SXHJ-GDD-CZGT-2024-0009 | 2025.6 | 管GC晋D1068(17) | 2025.6 | 粗苯（67）
42 | 焦化厂 | 贫油管道 | LO13402-80 | GC2 | 80 | 4 | 39.7 | 1.1 | 110 | 贫油 | 20# | 12 | T13402 | T13402 | 2023.5 | SXHJ-GDD-CZGT-2024-0010 | 2025.6 | 管GC晋D1068(17) | 2025.6 | 粗苯（67）
43 | 焦化厂 | 新洗油管道 | OW13401-80 | GC2 | 80 | 4 | 30 | 1 | 45 | 洗油 | 20# | 11 | 外线管网 | 进V13401 | 2023.5 | SXHJ-GDD-CZGT-2024-0011 | 2025.6 | 管GC晋D1068(17) | 2025.6 | 粗苯（67）
44 | 焦化厂 | 粗苯管道 | CB13413-80 | GC1 | 80 | 4 | 40 | 1 | 40 | 粗苯 | 20# | 26 | P13404AB | 外管网 | 2023.5 | SXHJ-GDD-CZGT-2024-0012 | 2025.6 | 管GC晋D1068(17) | 2025.6 | 粗苯（67）
45 | 焦化厂 | 粗苯管道 | CB13406-50 | GC1 | 50 | 3.5 | 53 | 1 | 40 | 粗苯 | 20# | 23 | P13404AB | T13401 | 2023.5 | SXHJ-GDD-CZGT-2024-0013 | 2025.6 | 管GC晋D1068(17) | 2025.6 | 粗苯（67）
46 | 焦化厂 | 粗苯管道 | CB13407-50 | GC1 | 50 | 3.5 | 88 | 1 | 40 | 粗苯 | 20# | 39 | CB13406-50 | V13404AB | 2023.5 | SXHJ-GDD-CZGT-2024-0014 | 2025.6 | 管GC晋D1068(17) | 2025.6 | 粗苯（67）
47 | 焦化厂 | 萘油管道 | NO13403-80/125 | GC2 | 80/125 | 4 | 55 | 1 | 150 | 萘油 | 20# | 21 | NO13405-100 | 外管网 | 2023.5 | SXHJ-GDD-CZGT-2024-0015 | 2025.6 | 管GC晋D1068(17) | 2025.6 | 粗苯（67）
48 | 焦化厂 | 富油管道 | RO13401-200 | GC2 | 200 | 6 | 1 | 1 | 45 | 富油 | 20# | 7 | T13402 | RO13402-200 | 2023.5 | SXHJ-GDD-CZGT-2024-0016 | 2025.6 | 管GC晋D1068(17) | 2025.6 | 粗苯（67）
49 | 焦化厂 | 富油管道 | RO13402-200 | GC2 | 200 | 6 | 5.5 | 1 | 45 | 富油 | 20# | 15 | RO13401-200 | P13401AB | 2023.5 | SXHJ-GDD-CZGT-2024-0017 | 2025.6 | 管GC晋D1068(17) | 2025.6 | 粗苯（67）
50 | 焦化厂 | 富油管道 | RO13403-150 | GC2 | 150 | 6 | 2 | 1.1 | 45 | 富油 | 20# | 14 | P13401B | RO13404-150 | 2023.5 | SXHJ-GDD-CZGT-2024-0018 | 2025.6 | 管GC晋D1068(17) | 2025.6 | 粗苯（67）
51 | 焦化厂 | 富油管道 | RO13404-150 | GC2 | 150 | 4.5 | 11.5 | 1.1 | 45 | 富油 | 20# | 16 | O13401A | F13405 | 2023.5 | SXHJ-GDD-CZGT-2024-0019 | 2025.6 | 管GC晋D1068(17) | 2025.6 | 粗苯（67）
52 | 焦化厂 | 富油管道 | RO13402a/b-150 | GC2 | 150 | 4.5 | 7.2 | 1.6 | 45 | 富油 | 20# | 14 | RO13401-200 | E13401AB | 2023.5 | SXHJ-GDD-CZGT-2024-0020 | 2025.6 | 管GC晋D1068(17) | 2025.6 | 粗苯（67）
53 | 焦化厂 | 富油管道 | RO13403a/b-150 | GC2 | 150 | 4.5 | 13.2 | 1.6 | 60 | 富油 | 20# | 18 | RO13404-150 | E13401AB | 2023.5 | SXHJ-GDD-CZGT-2024-0021 | 2025.6 | 管GC晋D1068(17) | 2025.6 | 粗苯（67）
54 | 焦化厂 | 富油管道 | RO13404-150 | GC2 | 150 | 4.5 | 27.5 | 1.6 | 60 | 富油 | 20# | 5 | RO13403a/b-150 | E13404ABC | 2023.5 | SXHJ-GDD-CZGT-2024-0022 | 2025.6 | 管GC晋D1068(17) | 2025.6 | 粗苯（67）
55 | 焦化厂 | 富油管道 | RO13405a/b/c-125 | GC2 | 125 | 4 | 17.5 | 1.6 | 60 | 富油 | 20# | 12 | RO13404-150 | E13404ABC | 2023.5 | SXHJ-GDD-CZGT-2024-0023 | 2025.6 | 管GC晋D1068(17) | 2025.6 | 粗苯（67）
56 | 焦化厂 | 富油管道 | RO13406a/b/c-125 | GC2 | 125 | 4 | 20.3 | 1.6 | 150 | 富油 | 20# | 12 | RO13407-150 | E13404ABC | 2023.5 | SXHJ-GDD-CZGT-2024-0024 | 2025.6 | 管GC晋D1068(17) | 2025.6 | 粗苯（67）
57 | 焦化厂 | 富油管道 | RO13407-150 | GC2 | 150 | 4.5 | 19.5 | 1.6 | 150 | 富油 | 20# | 15 | RO13410-150 | RO13406a/b/c-125 | 2023.5 | SXHJ-GDD-CZGT-2024-0025 | 2025.6 | 管GC晋D1068(17) | 2025.6 | 粗苯（67）
58 | 焦化厂 | 富油管道 | RO13408a/b/c-125 | GC2 | 125 | 4 | 15.5 | 1.6 | 150 | 富油 | 20# | 12 | RO13407-150 | E13408ABC | 2023.5 | SXHJ-GDD-CZGT-2024-0026 | 2025.6 | 管GC晋D1068(17) | 2025.6 | 粗苯（67）
59 | 焦化厂 | 富油管道 | RO13409a/b-150 | GC2 | 125 | 4 | 22.5 | 1.6 | 200 | 富油 | 304 | 8 | RO13410-150 | E13403ABC | 2023.5 | SXHJ-GDD-CZGT-2024-0027 | 2025.6 | 管GC晋D1068(17) | 2025.6 | 粗苯（67）
60 | 焦化厂 | 贫油管道 | LO13404a/b-300 | GC2 | 300 | 6 | 5.1 | 1 | 250 | 贫油 | 304 | 28 | P13405A | LO13405-300 | 2023.5 | SXHJ-GDD-CZGT-2024-0028 | 2025.6 | 管GC晋D1068(17) | 2025.6 | 粗苯（67）
61 | 焦化厂 | 贫油管道 | LO13405-300 | GC2 | 300 | 6 | 60 | 1 | 250 | 贫油 | 304 | 60 | P13405AB | F13401改图 | 2023.5 | SXHJ-GDD-CZGT-2024-0029 | 2025.6 | 管GC晋D1068(17) | 2025.6 | 粗苯（67）
62 | 焦化厂 | 贫油管道 | LO13410a/b-200 | GC2 | 200 | 5 | 4.5 | 1 | 300 | 贫油 | 304 | 32 | LO13411-200 | P13405AB | 2023.5 | SXHJ-GDD-CZGT-2024-0030 | 2025.6 | 管GC晋D1068(17) | 2025.6 | 粗苯（67）
63 | 焦化厂 | 贫油管道 | LO13412-50 | GC2 | 50 | 3 | 12.7 | 1 | 300 | 贫油 | 304 | 24 | LO13411-200 | V13405 | 2023.5 | SXHJ-GDD-CZGT-2024-0031 | 2025.6 | 管GC晋D1068(17) | 2025.6 | 粗苯（67）
64 | 焦化厂 | 贫油管道 | LO13410a/b-150 | GC2 | 150 | 4 | 4.5 | 1 | 250 | 贫油 | 304 | 28 | LO13416-150 | P13402A | 2023.5 | SXHJ-GDD-CZGT-2024-0032 | 2025.6 | 管GC晋D1068(17) | 2025.6 | 粗苯（67）
65 | 焦化厂 | 贫油管道 | LO13416-150 | GC2 | 150 | 4 | 18.8 | 1 | 250 | 贫油 | 304 | 15 | LO13411-200 | V13405 | 2023.5 | SXHJ-GDD-CZGT-2024-0033 | 2025.6 | 管GC晋D1068(17) | 2025.6 | 粗苯（67）
66 | 焦化厂 | 贫油管道 | LO13417-50 | GC2 | 50 | 3 | 21.5 | 1.6 | 250 | 贫油 | 304 | 15 | LO13405-300 | T13401 | 2023.5 | SXHJ-GDD-CZGT-2024-0034 | 2025.6 | 管GC晋D1068(17) | 2025.6 | 粗苯（67）
67 | 焦化厂 | 贫油管道 | LO13418a/b/c-125 | GC2 | 125 | 3.5 | 13.2 | 1.6 | 250 | 贫油 | 304 | 15 | LO13416-150 | E13403ABC | 2023.5 | SXHJ-GDD-CZGT-2024-0035 | 2025.6 | 管GC晋D1068(17) | 2025.6 | 粗苯（67）
68 | 焦化厂 | 贫油管道 | LO13419a/b/c-125 | GC2 | 125 | 4 | 15 | 1.6 | 180 | 贫油 | 20# | 12 | E13403ABC | LO13420-150 | 2023.5 | SXHJ-GDD-CZGT-2024-0036 | 2025.6 | 管GC晋D1068(17) | 2025.6 | 粗苯（67）
69 | 焦化厂 | 贫油管道 | LO13420-150 | GC2 | 150 | 4.5 | 17.7 | 1.6 | 180 | 贫油 | 20# | 6 | E13403ABC | E13404ABC | 2023.5 | SXHJ-GDD-CZGT-2024-0037 | 2025.6 | 管GC晋D1068(17) | 2025.6 | 粗苯（67）
70 | 焦化厂 | 贫油管道 | LO13421a/b/c-125 | GC2 | 125 | 4 | 11.1 | 1.6 | 180 | 贫油 | 20# | 6 | E13403ABC | E13404ABC | 2023.5 | SXHJ-GDD-CZGT-2024-0038 | 2025.6 | 管GC晋D1068(17) | 2025.6 | 粗苯（67）
71 | 焦化厂 | 贫油管道 | LO13422a/b/c-125 | GC2 | 125 | 4 | 16.5 | 1.6 | 250 | 贫油 | 20# | 21 | E134034ABC | LO13423-150 | 2023.5 | SXHJ-GDD-CZGT-2024-0039 | 2025.6 | 管GC晋D1068(17) | 2025.6 | 粗苯（67）
72 | 焦化厂 | 贫油管道 | LO13423-150 | GC2 | 150 | 4.5 | 33.2 | 1.6 | 120 | 贫油 | 20# | 6 | E13404ABC | E13405ABC | 2023.5 | SXHJ-GDD-CZGT-2024-0040 | 2025.6 | 管GC晋D1068(17) | 2025.6 | 粗苯（67）
73 | 焦化厂 | 贫油管道 | LO13424-80 | GC2 | 80 | 4 | 18.5 | 1.6 | 120 | 贫油 | 20# | 1 | LO13423-150 | 终冷洗苯 | 2023.5 | SXHJ-GDD-CZGT-2024-0041 | 2025.6 | 管GC晋D1068(17) | 2025.6 | 粗苯（67）
74 | 焦化厂 | 贫油管道 | LO13425a/b/c-125 | GC2 | 125 | 4 | 10.2 | 1.6 | 120 | 贫油 | 20# | 6 | LO13423-150 | E13405ABC | 2023.5 | SXHJ-GDD-CZGT-2024-0042 | 2025.6 | 管GC晋D1068(17) | 2025.6 | 粗苯（67）
75 | 焦化厂 | 贫油管道 | LO13426a/b/c-125 | GC2 | 125 | 4 | 9.7 | 1.6 | 60 | 贫油 | 20# | 21 | LO13427-150 | E13405ABC | 2023.5 | SXHJ-GDD-CZGT-2024-0043 | 2025.6 | 管GC晋D1068(17) | 2025.6 | 粗苯（67）
76 | 焦化厂 | 贫油管道 | LO13427-150 | GC2 | 150 | 4.5 | 16.4 | 1.6 | 60 | 贫油 | 20# | 14 | LO13426abc-125 | LO13428abc-125 | 2023.5 | SXHJ-GDD-CZGT-2024-0044 | 2025.6 | 管GC晋D1068(17) | 2025.6 | 粗苯（67）
77 | 焦化厂 | 贫油管道 | LO13428a/b/c-125 | GC2 | 125 | 4 | 11.6 | 1.6 | 60 | 贫油 | 20# | 6 | LO13427-150 | E13406ABC | 2023.5 | SXHJ-GDD-CZGT-2024-0045 | 2025.6 | 管GC晋D1068(17) | 2025.6 | 粗苯（67）
78 | 焦化厂 | 贫油管道 | LO13429a/b/c-125 | GC2 | 125 | 4 | 10.2 | 1.6 | 60 | 贫油 | 20# | 12 | LO13430-150 | E13406ABC | 2023.5 | SXHJ-GDD-CZGT-2024-0046 | 2025.6 | 管GC晋D1068(17) | 2025.6 | 粗苯（67）
79 | 焦化厂 | 贫油管道 | LO13430-150 | GC2 | 150 | 4.5 | 33 | 1.6 | 45 | 贫油 | 20# | 7 | E13406ABC | 终冷洗苯 | 2023.5 | SXHJ-GDD-CZGT-2024-0047 | 2025.6 | 管GC晋D1068(17) | 2025.6 | 粗苯（67）
80 | 焦化厂 | 贫油管道 | LO13431-200 | GC1 | 200 | 5 | 13.5 | 1 | 45 | 贫油 | 304 | 5 | T13401 | P13402AB | 2023.5 | SXHJ-GDD-CZGT-2024-0048 | 2025.6 | 管GC晋D1068(17) | 2025.6 | 粗苯（67）
81 | 焦化厂 | 粗苯管道 | CB13405a/b-50 | GC1 | 50 | 3.5 | 2.5 | 1.6 | 60 | 粗苯 | 20# | 38 | P13403AB | VB13406-50 | 2023.5 | SXHJ-GDD-CZGT-2024-0049 | 2025.6 | 管GC晋D1068(17) | 2025.6 | 粗苯（67）
82 | 焦化厂 | 粗苯管道 | CB13408-50 | GC1 | 50 | 3.5 | 1.4 | 1.6 | 45 | 粗苯 | 20# | 7 | CB13407-50 | V13404A | 2023.5 | SXHJ-GDD-CZGT-2024-0050 | 2025.6 | 管GC晋D1068(17) | 2025.6 | 粗苯（67）
83 | 焦化厂 | 粗苯管道 | CB13412a/b-80 | GC1 | 80 | 4 | 2.5 | 1 | 45 | 粗苯 | 20# | 42 | P13404AB | CB13403-80 | 2023.5 | SXHJ-GDD-CZGT-2024-0051 | 2025.6 | 管GC晋D1068(17) | 2025.6 | 粗苯（67）
84 | 焦化厂 | 蒸汽管道 | LS13401-100 | GC3 | 100 | 4 | 32.3 | 1 | 180 | 蒸汽 | 20# | 14 | 外管网 | F13401改图 | 2023.5 | 23R0127-DD0152 | 2025.5 | 管GC晋D1068(17) | 2025.5 | 粗苯（67）
85 | 焦化厂 | 蒸汽管道 | LS13402-100 | GC3 | 100 | 4 | 28 | 1 | 180 | 蒸汽 | 20# | 14 | LS13401-100 | T13402 | 2023.5 | 23R0127-DD0153 | 2025.5 | 管GC晋D1068(17) | 2025.5 | 粗苯（67）
86 | 焦化厂 | 蒸汽管道 | LS13404-100 | GC3 | 100 | 4 | 30 | 1 | 180 | 蒸汽 | 20# | 9 | LS13401-100 | GR13404-1400 | 2023.5 | 23R0127-DD0154 | 2025.5 | 管GC晋D1068(17) | 2025.5 | 粗苯（67）
87 | 焦化厂 | 蒸汽管道 | LS13401-80 | GC3 | 80 | 4 | 66 | 1 | 180 | 蒸汽 | 20# | 18 | 外管网 | F13401ABC | 2023.5 | 23R0127-DD0155 | 2025.5 | 管GC晋D1068(17) | 2025.5 | 粗苯（67）
88 | 焦化厂 | 蒸汽管道 | LS13403-50 | GC3 | 50 | 3.5 | 34 | 1 | 180 | 蒸汽 | 20# | 14 | LS13402-100 | F13402 | 2023.5 | 23R0127-DD0156 | 2025.5 | 管GC晋D1068(17) | 2025.5 | 粗苯（67）
89 | 焦化厂 | 蒸汽管道 | LS13403abcde-50 | GC3 | 50 | 3.5 | 16 | 1 | 180 | 蒸汽 | 20# | 15 | LS13402-100 | T13402 | 2023.5 | 23R0127-DD0157 | 2025.5 | 管GC晋D1068(17) | 2025.5 | 粗苯（67）
90 | 焦化厂 | 蒸汽管道 | LS13405-100 | GC3 | 100 | 4 | 11.9 | 1 | 180 | 蒸汽 | 20# | 5 | LS13407-50GAITU | V13410GAITU | 2023.5 | 23R0127-DD0158 | 2025.5 | 管GC晋D1068(17) | 2025.5 | 粗苯（67）
91 | 焦化厂 | 蒸汽管道 | LS13407-50 | GC3 | 50 | 3.5 | 7.5 | 1 | 180 | 蒸汽 | 20# | 5 | 13404-100 | V13410 | 2023.5 | 23R0127-DD0159 | 2025.5 | 管GC晋D1068(17) | 2025.5 | 粗苯（67）
92 | 焦化厂 | 蒸汽管道 | LS13408-100 | GC3 | 100 | 4 | 11.3 | 1 | 180 | 蒸汽 | 20# | 5 | LS13404-100 | E13407A | 2023.5 | 23R0127-DD0160 | 2025.5 | 管GC晋D1068(17) | 2025.5 | 粗苯（67）
93 | 焦化厂 | 蒸汽管道 | LS13409-100 | GC3 | 100 | 4 | 13 | 1 | 180 | 蒸汽 | 20# | 4 | LS13401-100 | GR13402A-1400 | 2023.5 | 23R0127-DD0161 | 2025.5 | 管GC晋D1068(17) | 2025.5 | 粗苯（67）
94 | 焦化厂 | 氨水管道 | AW13401-80 | GC2 | 80 | 4 | 17 | 1 | 180 | 氨水 | 20# | 4 | 冷鼓工段 | AW13402-80 | 2023.5 | 23R0127-DD0162 | 2025.5 | 管GC晋D1068(17) | 2025.5 | 粗苯（67）
95 | 焦化厂 | 氨水管道 | AW13402-80 | GC2 | 80 | 4 | 8 | 1 | 180 | 氨水 | 20# | 8 | AW13402-80 | CL13412AB | 2023.5 | 23R0127-DD0162 | 2025.6 | 管GC晋D1068(17) | 2025.6 | 粗苯（67）
96 | 焦化厂 | 氨水管道 | AW13403ab-80 | GC2 | 100 | 4 | 9 | 1.6 | 180 | 氨水 | 20# | 2 | AW13401-80 | E13407AB | 2023.5 | 23R0127-DD0164 | 2025.6 | 管GC晋D1068(17) | 2025.6 | 粗苯（67）
97 | 焦化厂 | 蒸汽管道 | LS13405-50 | GC3 | 50 | 3.5 | 8.5 | 1 | 180 | 蒸汽 | 20# | 2 | LS13401-80 | V13405 | 2023.5 | 23R0127-DD0165 | 2025.6 | 管GC晋D1068(17) | 2025.6 | 粗苯（67）
98 | 焦化厂 | 蒸汽管道 | LS13406-50 | GC3 | 50 | 3.5 | 4.5 | 1 | 180 | 蒸汽 | 20# | 3 | F13402 | LS13403-150 | 2023.5 | 23R0127-DD0166 | 2025.5 | 管GC晋D1068(17) | 2025.5 | 粗苯（67）
99 | 焦化厂 | 蒸汽管道 | LS13411-100 | GC3 | 100 | 4 | 5 | 1 | 180 | 蒸汽 | 20# | 4 | LS13401-80 | 终冷洗苯 | 2023.5 | 23R0127-DD0167 | 2025.6 | 管GC晋D1068(17) | 2025.6 | 粗苯（67）
100 | 焦化厂 | 碱液管道 | CA10001-80-T | GC2 | 80 | 4 | 420 | 0.7 | 60 | 碱液 | 20# | 68 | 油库 | HPF脱硫 | 2023.5 | 23R0127-DD0039 | 2025.5 | 管GC晋D1068(17) | 2025.5 | 新脱硫
101 | 焦化厂 | 碱液管道 | CA10002-80-T | GC2 | 80 | 4 | 350 | 0.5 | 60 | 废碱液 | 20# | 51 | HPF脱硫 | 脱硫工段 | 2023.5 | 23R0127-DD0040 | 2025.5 | 管GC晋D1068(17) | 2025.5 | 新脱硫
102 | 焦化厂 | 氨水管道 | AW10001-65-SS-H | GC2 | 65 | 3 | 380 | 0.5 | 70 | 氨水 | 316L | 63 | 氨水站 | HPF脱硫 | 2023.5 | 23R0127-DD0041 | 2025.5 | 管GC晋D1068(17) | 2025.5 | 新脱硫
103 | 焦化厂 | 硫酸管道 | SA10001-80 | GC2 | 80 | 4 | 420 | 0.7 | 50 | 浓硫酸 | 20# | 68 | 油库 | HPF脱硫 | 2023.5 | 23R0127-DD0042 | 2025.5 | 管GC晋D1068(17) | 2025.5 | 新脱硫
104 | 焦化厂 | 脱硫液管道 | PL10001-50-S-H | GC2 | 50 | 3 | 295 | 0.6 | 80 | 脱硫液 | 304 | 63 | 脱硫液存储罐 | HPF脱硫 | 2023.5 | 23R0127-DD0043 | 2025.5 | 管GC晋D1068(17) | 2025.5 | 新脱硫
105 | 焦化厂 | 脱硫液管道 | PL10002-50-S-H | GC2 | 50 | 3 | 310 | 0.6 | 80 | 脱硫液 | 304 | 54 | HPF脱硫 | 提盐工段 | 2023.5 | 23R0127-DD0044 | 2025.5 | 管GC晋D1068(17) | 2025.5 | 新脱硫
106 | 焦化厂 | 氨水管道 | WAL10001-80-H | GC2 | 80 | 4 | 320 | 0.6 | 50 | 剩余氨水 | 20# | 56 | HPF脱硫 | 冷鼓 | 2023.5 | 23R0127-DD0045 | 2025.5 | 管GC晋D1068(17) | 2025.5 | 新脱硫
107 | 焦化厂 | 硫铵液管道 | ASL10001-50-SS-H | GC2 | 50 | 3 | 475 | 0.6 | 70 | 硫铵溶液 | 316L | 76 | HPF脱硫 | 硫铵工段 | 2023.5 | 23R0127-DD0046 | 2025.5 | 管GC晋D1068(17) | 2025.5 | 新脱硫
108 | 焦化厂 | 压缩空气管道 | A | GC2 | 200/150 | 6/4.5 | 22 | 1 | 80 | 压缩空气 | 20# | 对接口13/角接口2 | 储气罐出口 | 空压机 | 2023.5 | 23R0127-DD0047 | 2025.5 | 管GC晋D1068(17) | 2025.5 | 新脱硫
109 | 焦化厂 | 综合管网压缩空气管道 | A | GC2 | 200/150 | 6/4.5 | 505 | 1 | 80 | 压缩空气 | 20# | 对接口77/角接口1 | 外线接点 | 脱硫工段 | 2023.5 | 23R0127-DD0048 | 2025.5 | 管GC晋D1068(17) | 2025.5 | 新脱硫
110 | 焦化厂 | 综合管网蒸汽管道 | S | GC2 | 200/125/100/80/50 | 6/4.5/4/4/3.5 | 322.5 | 1.27 | 200 | 蒸汽 | 20# | 对接口76/角接口4 | 外线接点 | 脱硫工段 | 2023.5 | 23R0127-DD0049 | 2025.5 | 管GC晋D1068(17) | 2025.5 | 新脱硫
111 | 焦化厂 | 硫磺浆液管道 | SU13201-125/80-S-HH | GC2 | 80 | 3.5 | 11.5 | 1 | 200 | 硫磺浆液 | 304 | 对接口1 | 熔硫釜 | 放硫总管 | 2023.5 | 23R0127-DD0050 | 2025.5 | 管GC晋D1068(17) | 2025.5 | 新脱硫
112 | 焦化厂 | 硫磺浆液管道 | SU13202a-e-80/50-S-HH | GC2 | 50 | 3 | 10 | 1 | 200 | 硫磺浆液 | 304 | 角接口5 | 熔硫釜 | 放硫支管 | 2023.5 | 23R0127-DD0051 | 2025.5 | 管GC晋D1068(17) | 2025.5 | 新脱硫
113 | 焦化厂 | 硫磺浆液管道 | SU132013a，b-80/50-S-HH | GC2 | 50 | 3 | 3 | 1 | 200 | 硫磺浆液 | 304 | 角接口2 | 放硫总管 | 硫磺结片机 | 2023.5 | 23R0127-DD0052 | 2025.5 | 管GC晋D1068(17) | 2025.5 | 新脱硫
114 | 焦化厂 | 硫磺浆液管道 | SU13204a-e-80/50-S-HH | GC2 | 50 | 3 | 12.5 | 1 | 200 | 硫磺浆液 | 304 | 角接口10/角接口5 | 熔硫釜 | 放硫支管 | 2023.5 | 23R0127-DD0053 | 2025.5 | 管GC晋D1068(17) | 2025.5 | 新脱硫
115 | 焦化厂 | 硫泡沫液管道 | FOS13208-100-S | GC2 | 100 | 3.5 | 35 | 1 | 90 | 硫泡沫液 | 304 | 对接口26/角接口5 | 硫泡沫泵 | 硫泡沫泵出口总管 | 2023.5 | 23R0127-DD0054 | 2025.5 | 管GC晋D1068(17) | 2025.5 | 新脱硫
116 | 焦化厂 | 硫泡沫液管道 | FOS13210a-e-50-S | GC2 | 50 | 3 | 15 | 1 | 90 | 硫泡沫液 | 304 | 对接口20/角接口5 | 硫泡沫泵出口总管 | 熔硫釜 | 2023.5 | 23R0127-DD0055 | 2025.5 | 管GC晋D1068(17) | 2025.5 | 新脱硫
117 | 焦化厂 | 硫泡沫液管道 | FOS13213-50-S | GC2 | 50 | 3 | 35 | 1 | 90 | 硫泡沫液 | 304 | 对接口28/角接口3 | 硫泡沫泵出口总管 | 硫泡沫槽 | 2023.5 | 23R0127-DD0056 | 2025.5 | 管GC晋D1068(17) | 2025.5 | 新脱硫
118 | 焦化厂 | 硫酸管道 | SA13201-80 | GC2 | 80 | 4 | 46 | 1 | 60 | 硫酸 | 20# | 对接口26/角接口1 | 浓硫酸总管 | 硫酸中间罐 | 2023.5 | 23R0127-DD0057 | 2025.5 | 管GC晋D1068(17) | 2025.5 | 新脱硫
119 | 焦化厂 | 碱液管道 | CA13201-80-T | GC2 | 80 | 4 | 43 | 1 | 70 | 碱液 | 20# | 对接口20 | 碱液总管 | 碱液中间罐 | 2023.5 | 23R0127-DD0058 | 2025.5 | 管GC晋D1068(17) | 2025.5 | 新脱硫
120 | 焦化厂 | 碱液管道 | CA13203-100-H | GC2 | 100 | 4 | 15 | 1 | 70 | 碱液 | 20# | 对接口20/角接口2 | 碱洗泵 | 碱洗塔 | 2023.5 | 23R0127-DD0059 | 2025.5 | 管GC晋D1068(17) | 2025.5 | 新脱硫
121 | 焦化厂 | 碱液管道 | CA13204-50-H | GC2 | 50 | 3.5 | 43 | 1 | 60 | 碱液 | 20# | 对接口19 | CA13203-100-H碱液管 | 送往外线碱液管 | 2023.5 | 23R0127-DD0060 | 2025.5 | 管GC晋D1068(17) | 2025.5 | 新脱硫
122 | 焦化厂 | 硫铵液管道 | ASL13201-50-SS-H | GC2 | 50 | 3 | 65 | 1 | 70 | 硫铵溶液 | 316L | 对接口20/角接口1 | 酸洗泵 | 送往外线硫铵废液管 | 2023.5 | 23R0127-DD0061 | 2025.5 | 管GC晋D1068(17) | 2025.5 | 新脱硫
123 | 焦化厂 | 硫铵液管道 | ASL13203-125-SS-H | GC2 | 125 | 3.5 | 25 | 1 | 65 | 硫铵溶液 | 316L | 对接口20/角接口2 | 酸洗泵 | 酸洗塔 | 2023.5 | 23R0127-DD0062 | 2025.5 | 管GC晋D1068(17) | 2025.5 | 新脱硫
124 | 焦化厂 | 氨水管道 | AW13204-65-SS-H | GC2 | 65 | 3 | 40 | 1 | 60 | 氨水 | 316L | 对接口20 | 氨水主管 | 氨水罐 | 2023.5 | 23R0127-DD0063 | 2025.5 | 管GC晋D1068(17) | 2025.5 | 新脱硫
125 | 焦化厂 | 压缩空气管道 | PA13201-200 | GC2 | 200 | 6 | 32 | 1 | 60 | 压缩空气 | 20# | 对接口5 | 外线压缩空气总管A | 脱硫工段A终点 | 2023.5 | 23R0127-DD0064 | 2025.5 | 管GC晋D1068(17) | 2025.5 | 新脱硫
126 | 焦化厂 | 压缩空气管道 | PA13201a-150 | GC2 | 150 | 4 | 147.1 | 1 | 60 | 压缩空气 | 304/20# | 对接口31/角接口2 | 脱硫工段压缩空气总管A | 再生塔T13203A | 2023.5 | 23R0127-DD0065 | 2025.5 | 管GC晋D1068(17) | 2025.5 | 新脱硫
127 | 焦化厂 | 压缩空气管 | PA13201b-150 | GC2 | 150 | 4 | 147.6 | 1 | 60 | 压缩空气 | 304/20# | 对接口31/角接口2 | 脱硫工段压缩空气总管A | 再生塔T13203B | 2023.5 | 23R0127-DD0066 | 2025.5 | 管GC晋D1068(17) | 2025.5 | 新脱硫
128 | 焦化厂 | 脱硫液管道 | PL13203-600-S | GC2 | 600 | 6 | 15 | 0.9 | 65 | 脱硫液 | 304 | 对接口8/角接口3 | 脱硫液循环泵 | 脱硫液循环泵出口总管 | 2023.5 | 23R0127-DD0067 | 2025.5 | 管GC晋D1068(17) | 2025.5 | 新脱硫
129 | 焦化厂 | 脱硫液管道 | PL13204a-600-S | GC2 | 600 | 6 | 19 | 0.9 | 65 | 脱硫液 | 304 | 对接口7 | 脱硫液循环泵出口总管 | 再生塔T13203A | 2023.5 | 23R0127-DD0068 | 2025.5 | 管GC晋D1068(17) | 2025.5 | 新脱硫
130 | 焦化厂 | 脱硫液管道 | PL13204b-600-S | GC2 | 600 | 6 | 19 | 0.9 | 65 | 脱硫液 | 304 | 对接口7 | 脱硫液循环泵出口总管 | 再生塔T13203B | 2023.5 | 23R0127-DD0069 | 2025.5 | 管GC晋D1068(17) | 2025.5 | 新脱硫
131 | 焦化厂 | 脱硫液管道 | PL13205a，b-100-S | GC2 | 100 | 3.5 | 26 | 0.9 | 65 | 脱硫液 | 304 | 对接口20/角接口6 | 脱硫液循环泵出口总管 | 反应槽V13202AB | 2023.5 | 23R0127-DD0070 | 2025.5 | 管GC晋D1068(17) | 2025.5 | 新脱硫
132 | 焦化厂 | 脱硫液管道 | PL13206-80-S | GC2 | 80 | 3.5 | 40 | 0.9 | 65 | 脱硫液 | 304 | 对接口17/角接口1 | 脱硫液循环泵出口总管 | 清液槽浊液槽V13206AB | 2023.5 | 23R0127-DD0071 | 2025.5 | 管GC晋D1068(17) | 2025.5 | 新脱硫
133 | 焦化厂 | 脱硫液管道 | PL13207-100-S | GC2 | 100 | 3.5 | 12 | 1 | 65 | 脱硫液 | 304 | 对接口16/角接口5 | PL13249-100-S | 浊液槽V13206B | 2023.5 | 23R0127-DD0072 | 2025.5 | 管GC晋D1068(17) | 2025.5 | 新脱硫
134 | 焦化厂 | 脱硫液管道 | PL13208-150-S | GC2 | 150 | 4 | 15 | 0.9 | 65 | 脱硫液 | 304 | 对接口6/角接口1 | 脱硫液循环泵出口总管 | PL13237回流管 | 2023.5 | 23R0127-DD0073 | 2025.5 | 管GC晋D1068(17) | 2025.5 | 新脱硫
135 | 焦化厂 | 脱硫液管道 | PL13210-100-S | GC2 | 100 | 3.5 | 48 | 1 | 65 | 脱硫液 | 304 | 对接口30/角接口3 | 清液换热器A/B的出口总管 | 接反应槽A/B的脱硫液管 | 2023.5 | 23R0127-DD0074 | 2025.5 | 管GC晋D1068(17) | 2025.5 | 新脱硫
136 | 焦化厂 | 脱硫液管道 | PL13211a-c-250-S | GC2 | 250 | 6 | 5 | 0.9 | 65 | 脱硫液 | 304 | 对接口28/角接口10 | PL13227a，b脱硫液管 | 脱硫液换热 | 2023.5 | 23R0127-DD0075 | 2025.5 | 管GC晋D1068(17) | 2025.5 | 新脱硫
137 | 焦化厂 | 脱硫液管道 | PL13224a，b-50-S | GC2 | 50 | 3 | 95 | 1 | 65 | 脱硫液 | 304 | 对接口40/角接口4 | 脱硫液放空槽 | 反应槽 | 2023.5 | 23R0127-DD0076 | 2025.5 | 管GC晋D1068(17) | 2025.5 | 新脱硫
138 | 焦化厂 | 脱硫液管道 | PL13227a，b-350-S | GC2 | 350 | 6 | 41 | 0.9 | 65 | 脱硫液 | 304 | 对接口16/角接口2 | 脱硫液换热器 | 脱硫液出口总管 | 2023.5 | 23R0127-DD0077 | 2025.5 | 管GC晋D1068(17) | 2025.5 | 新脱硫
139 | 焦化厂 | 脱硫液管道 | PL13229a-e-50-S-P | GC2 | 50 | 3 | 25 | 1 | 65 | 脱硫液 | 304 | 对接口25/角接口5 | 熔硫釜X13201A-E | PL13230 | 2023.5 | 23R0127-DD0078 | 2025.5 | 管GC晋D1068(17) | 2025.5 | 新脱硫
140 | 焦化厂 | 脱硫液管道 | PL13233-100-S | GC2 | 100 | 3.5 | 6 | 1 | 65 | 脱硫液 | 304 | 对接口13/角接口1 | 清液泵 | 清液泵浊液泵的出口管 | 2023.5 | 23R0127-DD0079 | 2025.5 | 管GC晋D1068(17) | 2025.5 | 新脱硫
141 | 焦化厂 | 脱硫液管道 | PL13245a-e-50-S-P | GC2 | 50 | 3 | 25 | 1 | 65 | 脱硫液 | 304 | 对接口44/角接口5 | 熔硫釜X13201A-E | PL13242 | 2023.5 | 23R0127-DD0080 | 2025.5 | 管GC晋D1068(17) | 2025.5 | 新脱硫
142 | 焦化厂 | 脱硫液管道 | PL13246-50-S-H | GC2 | 50 | 3 | 20 | 1 | 65 | 脱硫液 | 304 | 对接口7 | PL13233清液泵出口管 | PL10002清液管 | 2023.5 | DJ2020R0007 | 2025.5 | 管GC晋D1068(17) | 2025.5 | 新脱硫
143 | 焦化厂 | 脱硫液管道 | PL13247a-e-50-S-P | GC2 | 50 | 3 | 15 | 1 | 65 | 脱硫液 | 304 | 对接口20/角接口5 | PL13229 | PL13248 | 2023.5 | 23R0127-DD0082 | 2025.5 | 管GC晋D1068(17) | 2025.5 | 新脱硫
144 | 焦化厂 | 脱硫液管道 | PL13248-150-S-P | GC2 | 150 | 4 | 15 | 1 | 65 | 脱硫液 | 304 | 对接口2 | PL13248 | PL13248 | 2023.5 | 23R0127-DD0083 | 2025.5 | 管GC晋D1068(17) | 2025.5 | 新脱硫
145 | 焦化厂 | 脱硫液管道 | PL13248a-c-50-S-P | GC2 | 50 | 3 | 12 | 1 | 65 | 脱硫液 | 304 | 对接口14/角接口3 | PL13248 | 泡沫槽V13205ABC | 2023.5 | 23R0127-DD0084 | 2025.5 | 管GC晋D1068(17) | 2025.5 | 新脱硫
146 | 焦化厂 | 脱硫液管道 | PL13249-100-S | GC2 | 100 | 3.5 | 38 | 1 | 65 | 脱硫液 | 304 | 对接口28/角接口7 | 浊液泵P13204C出口管 | 泡沫槽V13205ABC | 2023.5 | 23R0127-DD0085 | 2025.5 | 管GC晋D1068(17) | 2025.5 | 新脱硫
147 | 焦化厂 | 蒸汽管道 | LS13202-80-H | GC2 | 80 | 4 | 90 | 1 | 200 | 蒸汽 | 20# | 对接口16/角接口11 | 蒸汽主管S | 塔区 | 2023.5 | 23R0127-DD0086 | 2025.5 | 管GC晋D1068(17) | 2025.5 | 新脱硫
148 | 焦化厂 | 蒸汽管道 | LS13203-80-H | GC2 | 80 | 4 | 20 | 1 | 200 | 蒸汽 | 20# | 对接口10 | LS13202-80-H | 预冷塔 | 2023.5 | 23R0127-DD0087 | 2025.5 | 管GC晋D1068(17) | 2025.5 | 新脱硫
149 | 焦化厂 | 蒸汽管道 | LS13204a，b-80-H | GC2 | 80 | 4 | 120 | 1 | 200 | 蒸汽 | 20# | 对接口57/角接口4 | LS13202-80-H | 脱硫塔T13202AB | 2023.5 | 23R0127-DD0088 | 2025.5 | 管GC晋D1068(17) | 2025.5 | 新脱硫
150 | 焦化厂 | 蒸汽管道 | LS13205a，b-50-H | GC2 | 50 | 3.5 | 30 | 1 | 200 | 蒸汽 | 20# | 对接口14 | LS13202-80-H | 再生塔T13203A/B | 2023.5 | 23R0127-DD0089 | 2025.5 | 管GC晋D1068(17) | 2025.5 | 新脱硫
151 | 焦化厂 | 蒸汽管道 | LS13211a，c-50-H | GC2 | 50 | 3.5 | 6 | 1 | 200 | 蒸汽 | 20# | 对接口6/角接口3 | LS13209-20-H | 硫泡沫槽V13205ABC | 2023.5 | 23R0127-DD0090 | 2025.5 | 管GC晋D1068(17) | 2025.5 | 新脱硫
152 | 焦化厂 | 蒸汽管道 | LS13212-100-H | GC2 | 100 | 4 | 30 | 1 | 200 | 蒸汽 | 20# | 对接口20/角接口2 | 热力蒸汽S | 熔硫釜的蒸汽总管 | 2023.5 | 23R0127-DD0091 | 2025.5 | 管GC晋D1068(17) | 2025.5 | 新脱硫
153 | 焦化厂 | 蒸汽管道 | LS13213-50-H | GC2 | 50 | 3.5 | 15 | 1 | 200 | 蒸汽 | 20# | 对接口4 | LS13202 | 脱硫塔蒸汽吹扫管 | 2023.5 | 23R0127-DD0092 | 2025.5 | 管GC晋D1068(17) | 2025.5 | 新脱硫
154 | 焦化厂 | 蒸汽管道 | LS13217a-e-50-H | GC2 | 50 | 3.5 | 10 | 1 | 200 | 蒸汽 | 20# | 对接口10/角接口5 | LS13212 | 熔硫釜X13201A-E | 2023.5 | 23R0127-DD0093 | 2025.5 | 管GC晋D1068(17) | 2025.5 | 新脱硫
155 | 焦化厂 | 蒸汽管道 | LS13219-50-H | GC2 | 50 | 3.5 | 5 | 1 | 200 | 蒸汽 | 20# | 对接口8/角接口2 | LS13202 | 管道GR13202-1400的阀 | 2023.5 | 23R0127-DD0094 | 2025.5 | 管GC晋D1068(17) | 2025.5 | 新脱硫
156 | 焦化厂 | 蒸汽管道 | LS13220-50-H | GC2 | 50 | 3.5 | 8 | 1 | 200 | 蒸汽 | 20# | 对接口15/角接口1 | LS13202 | 管道GR13203-1400的阀 | 2023.5 | 23R0127-DD0095 | 2025.5 | 管GC晋D1068(17) | 2025.5 | 新脱硫
157 | 焦化厂 | 蒸汽管道 | LS13221-50-H | GC2 | 50 | 3.5 | 8 | 1 | 200 | 蒸汽 | 20# | 对接口15/角接口1 | LS13202 | 管道GR13204-1400的阀 | 2023.5 | 23R0127-DD0096 | 2025.5 | 管GC晋D1068(17) | 2025.5 | 新脱硫
158 | 焦化厂 | 蒸汽管道 | LS13222a-50-H | GC2 | 50 | 3.5 | 8 | 1 | 200 | 蒸汽 | 20# | 对接口8 | LS13202 | 管道GR13205-1400的阀 | 2023.5 | 23R0127-DD0097 | 2025.5 | 管GC晋D1068(17) | 2025.5 | 新脱硫
159 | 焦化厂 | 蒸汽管道 | LS13222b-50-H | GC2 | 50 | 3.5 | 8 | 1 | 200 | 蒸汽 | 20# | 对接口15/角接口1 | LS13202 | 管道GR13208-1400的阀 | 2023.5 | 23R0127-DD0098 | 2025.5 | 管GC晋D1068(17) | 2025.5 | 新脱硫
160 | 焦化厂 | 蒸汽管道 | LS13223-50-H | GC2 | 50 | 3.5 | 8 | 1 | 200 | 蒸汽 | 20# | 对接口8 | LS13202 | 管道GR13206-1400的阀 | 2023.5 | 23R0127-DD0099 | 2025.5 | 管GC晋D1068(17) | 2025.5 | 新脱硫
161 | 焦化厂 | 蒸汽管道 | LS13224-50-H | GC2 | 50 | 3.5 | 8 | 1 | 200 | 蒸汽 | 20# | 对接口8 | LS13202 | 管道GR13207-1400的阀 | 2023.5 | 23R0127-DD0100 | 2025.5 | 管GC晋D1068(17) | 2025.5 | 新脱硫
162 | 熔剂厂 | 氮气管道 | RJN2GC310150320 | GC2 | 150 | 5 | 24.5 | 0.7 | 常温 | 氮气 | 20 | 21 | 氮气平台DN250主管道变径 | 气力输灰15m³储气罐 | 2022.10 | 21R0146-DD1008 | 2025.10 | 管GC晋D1026（16） | 2025.10 | 新脱硫
163 | 动力厂 | 氧气管道 | DLO2GC205350013 | GC2 | 350 | 8 | 360 | 2.2/1.8 | 常温 | O2 | 20# | 60 | 三万水泵房后至 | 轧钢四车间 | 2019.9 | 19R0101-DD0025 | 2025.9 | 管GC晋D1026（16） | 2025.9 | 新脱硫
164 | 动力厂 | 氧气管道 | DLO2GC205150012 | GC2 | 150 | 5 | 1190 | 2.2/1.8 | 常温 | O2 | 20# | 198 | 二万调压站至 | 轧钢四车间 | 2019.9 | 19R0101-DD0023 | 2025.9 | 管GC晋D1026（16） | 2025.9 | 新脱硫
165 | 动力厂 | 氮气管道 | DLN2GC205350013 | GC2 | 350 | 8 | 90 | 3/2.2 | 常温 | N2 | 20# | 15 | 三万门房口至 | 轧钢四车间 | 2022.12 | 21R0146-DD1007 | 2025.11 | 管GC晋D1026（16） | 2025.11 | 新脱硫
166 | 动力厂 | 氮气管道 | DLN2GC205350015 | GC2 | 350 | 8 | 360 | 2.2/1.8 | 常温 | N2 | 20# | 60 | 三万水泵房至 | 轧钢四车间 | 2019.9 | 19R0101-DD0024 | 2025.9 | 管GC晋D1026（16） | 2025.9 | 新脱硫
167 | 动力厂 | 蒸汽管道 | DLZQGC211200R02 | GC2 | 200 | 8 | 61.4 | 3.82/3.82 | 455 | 蒸汽 | 15CrMo合金钢 | 10 | 2#锅炉集汽集箱 | 2#汽机 | 2019.9 | 19R0101-DD0021 | 2025.9 | 管GC晋D1026（16） | 2025.9 | 新脱硫
168 | 动力厂 | 蒸汽管道 | DLZQGC304200008 | GC2 | 200 | 6 | 400 | 0.6/0.4-0.6 | 165 | 饱和蒸汽 | 20#无缝钢管 | 67 | 2万制氧南 | 烧结 | 2019.9 | 19R0101-DD0020 | 2025.9 | 管GC晋D1026（16） | 2025.9 | 新脱硫
169 | 动力厂 | 蒸汽管道 | DLZQGC305250003 | GC2 | 250 | 6 | 2200 | 0.6/0.4-0.6 | 165 | 饱和蒸汽 | 20#无缝钢管 | 367 | 炼钢蓄热器室分汽 | 七一灌区T接阀门处 | 2023.5 | 23R0127-DD0016 | 2025.5 | 管GC晋D1026（16） | 2025.5 | 新脱硫
170 | 动力厂 | 蒸汽管道 | DLZQGC220190001 | GC2 | 400 | 8 | 2000 | 1.6/0.8 | 260 | 饱和蒸汽 | 20# | 333 | 75T锅炉汽机 | 西沟路口阀门井 | 2019 | 19R0101-DD0030 | 2025.9 | 管GC晋D1026（16） | 2025.9 | 新脱硫
171 | 动力厂 | 氧气管道 | DL02GC220200001 | GC2 | 200/150/250 | （6/7）/（5/6）/7 | 1400 | 1.4/0.8/0.35 | 常温 | 氧气 | 20#无缝钢管 | 233 | 3万制氧氧气减压阀后 | 炼铁厂冷风富氧管 | 2022 | SY-GDD-202207100007003 | 2025.6 | 管GC晋D1026（16） | 2025.6 | 新脱硫
172 | 动力厂 | 蒸汽管道 | DLZQGC220400001 | GC2 | 400/80 | 9/4 | 150 | 1.6 | 200-250 | 蒸汽 | 20#无缝钢管 | 275 | 75吨锅炉主厂房内蒸汽主管阀门 | 现有跨路架空管道处 | 2022 | SY-GDD-202207100007001 | 2025.6 | 管GC晋D1026（16） | 2025.6 | 新脱硫